## 211
RDSZ Building Room Information
BUILDIN NO. | BUILDING FLOOR | Room-number | ROOM NAME | NET AREA | FLOOR | WALL | CEILING | CEILING HEIGHT | SKIRTING FINISH | Door | Window | HVAC | FIRE FIGHTING | NOTE NO.
楼号 | 楼层 | 房间号 | 房间名称 | 净面积(M2) | 地面做法 | 墙面做法 | 吊顶做法 | 吊顶高度 | 踢脚作法 | 门 | 窗 | 暖通 | 消防 | 备注索引
211 | B1F 地下室 | 001 | 1#STAIRCASE 1#楼梯间 | 18.8 | F10环氧涂层地面 | W1a丙烯酸乳胶漆涂料墙面(实体墙) | C3丙烯酸乳胶漆涂料 | N/A | S3水泥砂浆踢脚 |  | N/A
211 | B1F 地下室 | 002B | HOT WATER RM 热水间 | 82.6 | F11a耐化学品、耐压、耐磨环氧自流平地面 | W1a丙烯酸乳胶漆涂料墙面(实体墙) | C2b防水石膏板吊顶 | 贴梁底 | S1环氧踢脚 |  | N/A
211 | B1F 地下室 | 002A | MECHANIC RM设备间 | 84.3 | F11a耐化学品、耐压、耐磨环氧自流平地面 | W1a丙烯酸乳胶漆涂料墙面(实体墙) | C3丙烯酸乳胶漆涂料 | N/A | S1环氧踢脚 |  | N/A
211 | B1F 地下室 | 003 | CORRIDOR走道 | 173.6 | F2b硬化剂地坪 | W1a丙烯酸乳胶漆涂料墙面(实体墙) | C3丙烯酸乳胶漆涂料 | N/A | S3水泥砂浆踢脚 |  | N/A
211 | B1F 地下室 | 005 | CORRIDOR走道 | 151.3 | F2b硬化剂地坪 | W1a丙烯酸乳胶漆涂料墙面(实体墙) | C3丙烯酸乳胶漆涂料 | N/A | S3水泥砂浆踢脚 |  | N/A
211 | B1F 地下室 | 006 | BREAK RM员工休息室 | 17.8 | F3乙烯基地面 | W1a丙烯酸乳胶漆涂料墙面(实体墙) | C1轻钢龙骨吸音板吊顶 | 2200 | S5乙烯基踢脚,2.5毫米厚 |  | N/A
211 | B1F 地下室 | 007 | WOMEN CHANGING RM女更衣室 | 9.7 | F3乙烯基地面 | W1a丙烯酸乳胶漆涂料墙面(实体墙) | C1轻钢龙骨吸音板吊顶 | 2200 | S5乙烯基踢脚,2.5毫米厚 |  | N/A
211 | B1F 地下室 | 008 | MEN CHANGING RM 男更衣室 | 10.1 | F3乙烯基地面 | W1a丙烯酸乳胶漆涂料墙面(实体墙) | C1轻钢龙骨吸音板吊顶 | 2200 | S5乙烯基踢脚,2.5毫米厚 |  | N/A
211 | B1F 地下室 | 009 | STORAGE RM一次性用品仓库 | 10.5 | F2b硬化剂地坪 | W1a丙烯酸乳胶漆涂料墙面(实体墙) | C2c 防火石膏板吊顶 | 2200 | S3水泥砂浆踢脚 |  | N/A
211 | B1F 地下室 | 010 | DESMOKE RM 2排烟机房2 | 22.7 | F2b硬化剂地坪 | W1a丙烯酸乳胶漆涂料墙面(实体墙) | C3丙烯酸乳胶漆涂料 | N/A | S3水泥砂浆踢脚 |  | N/A
211 | B1F 地下室 | 011 | 2#STAIRCASE 2#楼梯间 | 18.8 | F10环氧涂层地面 | W1a丙烯酸乳胶漆涂料墙面(实体墙) | C3丙烯酸乳胶漆涂料 | N/A | S3水泥砂浆踢脚 |  | N/A
211 | B1F 地下室 | 012 | WOMEN TOILET女卫 | 14.3 | F1a防滑陶瓷地砖 (有防水层） | W2瓷砖墙面 | C2b防水石膏板吊顶 | 2800 | N/A |  | N/A
211 | B1F 地下室 | 012A | WOMEN SHOWER女淋浴 | 3.6 | F1a | W2瓷砖墙面 | C2b防水石膏板吊顶 | 2800 | N/A |  | N/A
211 | B1F 地下室 | 013 | MEN TOILET男卫生间 | 9.1 | F1a | W2瓷砖墙面 | C5穿孔金属吸音吊顶 | 3000 | S2拉丝不锈钢踢脚 |  | N/A
211 | B1F 地下室 | 013A | MEN SHOWER男淋浴 | 3.6 | F1a | W2瓷砖墙面 | C5穿孔金属吸音吊顶 | 2800 | S2拉丝不锈钢踢脚 |  | N/A
211 | B1F 地下室 | 015 | FIRE FIGHTING POND 2消防水池2 | 122.1 | F9 | W5 | C7 | N/A | N/A | N/A | N/A
211 | B1F 地下室 | 016 | FIRE FIGHTING POND 1消防水池1 | 182.1 | F9 | W5 | C7 | N/A | N/A | N/A
211 | B1F 地下室 | 017 | FUTURE EQUIPMENT RM预留设备间 | 162.2 | F11a | W1a | C3 | N/A | S3
211 | B1F 地下室 | 018 | DESMOKE RM 1排烟机房 1 | 28.6 | F2b | W1a | C3 | N/A | S3
211 | B1F 地下室 | 019 | LV SWITCH RM低压配电室 | 65 | F6 | W1a | C3 | N/A | S6
211 | B1F 地下室 | 019A | UPS RMUPS间 | 16.5 | F6 | W1a | C3 | N/A | S3
211 | B1F 地下室 | 020 | HVAC 1空调机房1 | 44.9 | F11a | W1a | C3 | N/A | N/A
211 | B1F 地下室 | 021 | 7#ELEVATOR7#电梯 | 6.4 | N/A | N/A | N/A | N/A | S3
211 | B1F 地下室 | 022 | FUTURE EQUIPMENT RM预留设备间 | 36 | F2b | W1a | C3 | N/A | S3
211 | B1F 地下室 | 023 | ALARM VALVE报警阀间 | 13.7 | F2b | W1a | C3 | N/A | S3
211 | B1F 地下室 | 025 | FIRE FIGHTING PUMP RM消防泵房 | 388.8 | F11a | W1a | C3 | N/A | S3
211 | B1F 地下室 | 027 | HVAC RM 2空调机房2 | 105.3 | F11a | W1a | C3 | N/A | S3
211 | B1F 地下室 |  | 单层建筑面积 | 2042.9
211 | 1F 一层 | 101 | 1#STAIRCASE1#楼梯间 | 17.2 | F10/F4 | W1a | C3 | N/A | S3/S4
211 | 1F 一层 | 102 | CORRIDOR走道 | 10.8 | F4 | W2瓷砖墙面 | C5穿孔金属吸音吊顶 | 2800 | S2
211 | 1F 一层 | 102A | HANDICAPPED'S RM无障碍卫生间 | 6.4 | F1b | W2瓷砖墙面 | C2b防水石膏板吊顶 | 2800 | N/A
211 | 1F 一层 | 103 | WOMEN TOILET女卫生间 | 13.4 | F1b | W2瓷砖墙面 | C2b防水石膏板吊顶 | 2800 | N/A
211 | 1F 一层 | 105 | TOILET LOBBY厕所前室 | 18.6 | F1b | W2瓷砖墙面 | C2b防水石膏板吊顶 | 2800 | N/A
211 | 1F 一层 | 106 | MEN TOILET男卫生间 | 17.2 | F1b | W2瓷砖墙面 | C2b防水石膏板吊顶 | 2800 | N/A
211 | 1F 一层 | 107 | LOBBY 1门厅1 | 335 | F4 | W1 | C5穿孔金属吸音吊顶 | 3700 | S2拉丝不锈钢踢脚
211 | 1F 一层 | 107A | LOBBY 2门厅2 | 5.3 | F4 | W1 | C5穿孔金属吸音吊顶 | 3700 | S2拉丝不锈钢踢脚
211 | 1F 一层 | 108 | CANTEEN餐厅 | 722 | F4 | W1 | C5穿孔金属吸音吊顶 | 3700 | S2拉丝不锈钢踢脚
211 | 1F 一层 | 108A | PANTRY AREA备餐区 | NA | F4 | W1 | C5穿孔金属吸音吊顶 | 3700 | S2拉丝不锈钢踢脚
211 | 1F 一层 | 120 | 11#ELEVATOR11#电梯 | 7.9 | NA | NA | NA | N/A | N/A
211 | 1F 一层 | 121 | SHAFT管道井 | 12.9 | N/A | N/A | N/A | N/A | N/A
211 | 1F 一层 | 122 | CORRIDOR走道 | 29.5 | F1b | W1a | C5 | 3700 | S7
211 | 1F 一层 | 123 | 2#STAIRCASE2#楼梯间 | 17.2 | F10/F4 | W1a | C3 | N/A | S3/S4
211 | 1F 一层 | 125 | MAIL RM/ TEA POINT收发室\茶水间 | 14.4 | F4 | W1 | C5 | 3700 | S2
211 | 1F 一层 | 126 | CONFERENCE会议室 | 21.2 | F4 | W1 | C5 | 3700 | S2
211 | 1F 一层 | 127 | CONFERENCE会议室 | 21.2 | F4 | W1 | C5 | 3700 | S2
211 | 1F 一层 | 135 | 3#STAIRCASE3#楼梯间 | 9.5 | F10 | W1a | C3 | N/A | S3
211 | 1F 一层 | 136 | VIP1贵宾厅1 | 25.7 | F4 | W1 | C5 | 3700 | S2
211 | 1F 一层 | 137 | VIP2贵宾厅2 | 25.7 | F4 | W1 | C5 | 3700 | S2
211 | 1F 一层 | 139 | 6#ELEVATOR6#电梯 | 6.4 | N/A | N/A | N/A | N/A | N/A
211 | 1F 一层 | 150 | 7#ELEVATOR7#电梯 | 6.4 | N/A | N/A | N/A | N/A | N/A
211 | 1F 一层 | 151 | HVAC空调机房 | 21.8 | F11d | W1a | C3 | N/A | S3
211 | 1F 一层 | 152 | SHAFT管道井 | 20.5 | N/A | N/A | N/A | N/A | N/A
211 | 1F 一层 | 153 | MDF&IDF弱电间 | 10.5 | F6 | W1a | C1 | 3100 | S6
211 | 1F 一层 | 155 | ELEC RM强电间 | 11.2 | F2b | W1a | C3 | N/A | S3
211 | 1F 一层 | 156 | CORRIDOR走道 | 10.3 | F4 | W1 | C1 | 2800 | S2
211 | 1F 一层 | 157 | CORRIDOR走道 | 17.7 | F1b | W1a | C4 | 2600 | S2
211 | 1F 一层 | 158 | CORRIDOR走道 | 14.6 | F1b | W2 | C4 | 2600 | N/A
211 | 1F 一层 | 160 | HOT KITCHEN热厨房 | 101.8 | F1b | W2 | C4 | 2600 | N/A
211 | 1F 一层 | 161 | DISH WASHING洗碗间 | 40 | F1b | W2 | C4 | 2800 | N/A
211 | 1F 一层 | 162 | DISH STORAGE碗碟仓库 | 13 | F1b | W2 | C4 | 2800 | N/A
211 | 1F 一层 | 163 | STORAGE仓库 | 18.8 | F1b | W2 | C4 | 2800 | N/A
211 | 1F 一层 | 165 | CLEAN STORAGE清洁品仓库 | 8.1 | F1b | W2 | C4 | 2800 | N/A
211 | 1F 一层 | 166 | CLEAN ROOM清洁间 | 7.5 | F1b | W2 | C4 | 2400 | N/A
211 | 1F 一层 | 167 | GARBAGE COOLER垃圾冷库 | 8 | F1c | W4 | C4 | 2200 | N/A
211 | 1F 一层 | 168 | OFFICE操作间 | 11.1 | F1b | W1a | C4 | 2400 | N/A
211 | 1F 一层 | 169 | STORAGE仓库 | 12.9 | F1b | W2 | C4 | 2400 | N/A
211 | 1F 一层 | 170 | VER PREP蔬菜加工 | 40.2 | F1b | W2 | C6 | 2800 | N/A
211 | 1F 一层 | 171 | MEAT PREP肉类加工 | 21.2 | F1b | W2 | C4 | 2800 | N/A
211 | 1F 一层 | 172 | PASTRY RM点心间 | 24.6 | F1b | W2 | C4 | 2800 | N/A
211 | 1F 一层 | 173 | FRUIT RM水果间 | 19.1 | F1b | W2 | C4 | 2800 | N/A
211 | 1F 一层 | 175 | SECOND CHANGE二次更衣 | 2.8 | F1b | W2 | C4 | 2400 | N/A
211 | 1F 一层 | 176 | POT WASH AREA洗锅间 | 7.7 | F1b | W2 | C4 | 2400 | N/A
211 | 1F 一层 | 177 | WALK IN COOLER高温冷库 | 8.2 | F1b | W2 | C4 | 2200 | N/A
211 | 1F 一层 | 178 | SHAFT管道井 | 14.3 | N/A | N/A | N/A | N/A | N/A
211 | 1F 一层 |  | 单层建筑面积 | 2135.4
211 | 2F 二层 | 201 | 1#STAIRCASE1#楼梯间 | 18.5 | F4 | W1 | C3 | N/A | S4
211 | 2F 二层 | 202 | CORRIDOR走道 | 14.5 | F4 | W1 | C1 | 2800 | S4
211 | 2F 二层 | 203 | MDF&IDF弱电间 | 10.5 | F6 | W1a | C1 | 3100 | S6
211 | 2F 二层 | 205 | ELEC RM强电间 | 11.2 | F2b | W1a | C3 | N/A | S3
211 | 2F 二层 | 206 | SHAFT管道井 | 20.5 | N/A | N/A | N/A | N/A | N/A
211 | 2F 二层 | 207 | MEN TOILET男卫生间 | 11.6 | F1a | W2 | C2b | 2800 | N/A
211 | 2F 二层 | 208 | WOMEN TOILET女卫生间 | 12.6 | F1b | W2 | C2b | 2800 | N/A
211 | 2F 二层 | 209 | 6#ELEVATOR6#电梯 | 6.4 | N/A | N/A | N/A | N/A | N/A
211 | 2F 二层 | 210 | 7#ELEVATOR7#电梯 | 6.4 | N/A | N/A | N/A | N/A | N/A
211 | 2F 二层 | 211 | LOBBY门厅 | 239 | F5 | W1/W3a | C5 | 2800 | S2
211 | 2F 二层 | 211A | 咖啡吧 | 59.8 | F5 | W1a | C5 | 2800 | S2
211 | 2F 二层 | 212 | OFFICE办公室 | 13.2 | F5 | W1/W3b | C5 | 2800 | S2
211 | 2F 二层 | 213 | CORRIDOR走道 | 61.9 | F5 | W1/W3b | C5 | 2800 | S2
211 | 2F 二层 | 215 | OFFICE办公室 | 13.2 | F5 | W1/W3b | C5 | 2800 | S2
211 | 2F 二层 | 216 | CONFERENCE会议室 | 17.5 | F5 | W1/W3b | C5 | 2800 | S2
211 | 2F 二层 | 217 | CONFERENCE会议室 | 17.8 | F5 | W1/W3b | C5 | 2800 | S2
211 | 2F 二层 | 219 | OPEN OFFICE开敞办公区 | 786 | F5 | W1/W3b | C5 | 2800 | S2
211 | 2F 二层 | 222 | Cleaning RM 清洁间 | 17.8 | F5 | W1b | C5 | 2800 | S2
211 | 2F 二层 | 223 | STORAGE存储室 | 13.7 | F5 | W1 | C5 | 2800 | S2
211 | 2F 二层 | 225 | SHAFT管道井 | 12.9 | N/A | N/A | N/A | N/A | N/A
211 | 2F 二层 | 226 | 11#ELEVATOR11#电梯 | 7.9 | N/A | N/A | N/A | N/A | N/A
211 | 2F 二层 | 227 | CORRIDOR走道 | 17 | F4 | W1 | C1 | 2800 | S4
211 | 2F 二层 | 228 | 2#STAIRCASE2#楼梯间 | 16.5 | F4 | W1 | C3 | N/A | S4
211 | 2F 二层 | 230 | STORAGE存储室 | 7.5 | F5 | W1b/W3b | C5 | 2800 | S2
211 | 2F 二层 | 231 | STUDY BOOTH研讨室 | 5.8 | F5 | W1b/W3b | C5 | 2800 | S2
211 | 2F 二层 | 232 | STORAGE存储室 | 8.2 | F5 | W1 | C5 | 2800 | S2
211 | 2F 二层 | 233 | STORAGE存储室 | 16.1 | F5 | W1 | C5 | 2800 | S2
211 | 2F 二层 | 235 | CONFERENCE会议室 | 43.6 | F5 | W1b/W3b | C5 | 2800 | S2
211 | 2F 二层 | 236 | CONFERENCE会议室 | 39.8 | F5 | W1b/W3b | C5 | 2800 | S2
211 | 2F 二层 | 236A | CONFERENCE会议室 | 39.8 | F5 | W1b/W3b | C5 | 2800 | S2
211 | 2F 二层 | 237 | TRAINING培训室 | 78.9 | F5 | W1b/W3b | C5 | 2800 | S2
211 | 2F 二层 | 238 | MULTI - PURPOSE 多功能厅 | 76.7 | F5 | W1b/W3b | C5 | 2800 | S2
211 | 2F 二层 | 238A | MULTI - PURPOSE 多功能厅 | 101.7 | F5 | W1b/W3b | C5 | 2800 | S2
211 | 2F 二层 | 239 | GROUP FITNESS健身中心 | 56.8 | F8 | W1/W3b | C5 | 2800 | S1环氧踢脚
211 | 2F 二层 | 250 | EQUIPMENT WEIGHT RM器械室 | 101.9 | F8 | W1/W3b | C5 | 2800 | S1环氧踢脚
211 | 2F 二层 | 251 | W. LOCKER女更衣 | 31.3 | F1b | W2 | C4 | 2700 | N/A
211 | 2F 二层 | 252 | M. LOCKER男更衣 | 31.3 | F1b | W2 | C4 | 2700 | N/A
211 | 2F 二层 | 255 | LINK BRIDGE廊桥 | 36.4 | F4 | W1 | C5 | 2800 | S2
211 | 2F 二层 | 256 | SPARE研讨室 | 5.9 | F5耐磨拼合地毯 | W1 | C5穿孔金属吸音吊顶 | 2800 | S2
211 | 2F 二层 | 257 | VIDEO CONFERENCE ROOM视频会议室 | r | F5耐磨拼合地毯 | W1 | C5 | 2800 | S2
211 | 2F 二层 |  | 单层建筑面积 | 2434.8
211 | 3F 三层 | 301 | 1#STAIRCASE1#楼梯间 | 18.5 | F4 | W1 | C3 | N/A | S4
211 | 3F 三层 | 302 | PRINTER RM打印室 | 8.2 | F5 | W1 | C5 | 2800 | S2
211 | 3F 三层 | 303 | OPEN OFFICE开敞办公区 | 193 | F5 | W1 | C5 | 2800 | S2
211 | 3F 三层 | 305 | STUDY BOOTH研讨室 | 5.8 | F5 | W1b/W3b | C5 | 2800 | S2
211 | 3F 三层 | 306 | 2P MEETING双人会议室 | 5.8 | F5 | W1b/W3b | C5 | 2800 | S2
211 | 3F 三层 | 307 | HR STORAGE RM人事储物间 | 9.4 | F5 | W1b/W3b | C5 | 2800 | S2
211 | 3F 三层 | 309 | OFFICE办公室 | 12.4 | F5 | W1b/W3b | C5 | 2800 | S2
211 | 3F 三层 | 310 | OFFICE办公室 | 12.4 | F5 | W1b/W3b | C5 | 2800 | S2
211 | 3F 三层 | 311 | OFFICE办公室 | 12.4 | F5 | W1b/W3b | C5 | 2800 | S2
211 | 3F 三层 | 312 | MOTHER'S ROOM母婴室 | 8.3 | F5耐磨拼合地毯 | W1b丙烯酸乳胶漆涂料墙面(轻质隔墙) | C5穿孔金属吸音吊顶 | 3000 | S2拉丝不锈钢踢脚
211 | 3F 三层 | 313 | Printer Room打印室 | 7.6 | F5耐磨拼合地毯 | W1b/W3b丙烯酸乳胶漆涂料墙面(轻质隔墙)9M2/无框玻璃隔断 | C5穿孔金属吸音吊顶 | 2800 | S2拉丝不锈钢踢脚
211 | 3F 三层 | 315 | 6P MEETING 6人会议室 | 16.5 | F5耐磨拼合地毯 | W1b/W3b丙烯酸乳胶漆涂料墙面(轻质隔墙)9M2/无框玻璃隔断35.3M2 | C5穿孔金属吸音吊顶 | 2800 | S2拉丝不锈钢踢脚
211 | 3F 三层 | 316 | 6P MEETING 6人会议室 | 16.5 | F5 | W1b/W3b | C5 | 2800 | S2
211 | 3F 三层 | 318 | OPEN OFFICE开敞办公区 | 260.1 | F5 | W1 | C5 | 2800 | S2
211 | 3F 三层 | 321 | 8P MEETING8人会议室 | 17.5 | F5 | W1b/W3b | C5 | 2800 | S2
211 | 3F 三层 | 323 | OFFICE办公室 | 12.4 | F5 | W1b/W3b | C5 | 2800 | S2
211 | 3F 三层 | 325 | VIP ROOM VIP 办公室 | 25.2 | F5 | W1b/W3b | C5 | 2800 | S2
211 | 3F 三层 | 326 | OFFICE办公室 | 12.2 | F5 | W1b/W3b | C5 | 2800 | S2
211 | 3F 三层 | 327 | PRINTER RM打印室 | 8.5 | F5 | W1 | C5 | 2800 | S2
211 | 3F 三层 | 328 | STUDY BOOTH研讨室 | 5.9 | F5 | W1b/W3b | C5 | 2800 | S2
211 | 3F 三层 | 329 | 2P MEETING双人会议室 | 5.8 | F5 | W1b/W3b | C5 | 2800 | S2
211 | 3F 三层 | 330 | PRINTER RM打印室 | 9.4 | F5 | W1 | C5 | 2800 | S2
211 | 3F 三层 | 331 | OPEN OFFICE开敞办公区 | 251 | F5 | W1 | C5 | 2800 | S2
211 | 3F 三层 | 332 | FM STORAGE RM财务经理室 | 17.2 | F5 | W1b/W3b | C5 | 2800 | S2
211 | 3F 三层 | 333 | FINANCE RUNNING RM财务室 | 17.2 | F5 | W1b/W3b | C5 | 2800 | S2
211 | 3F 三层 | 335 | COMMUNICATIONS通信存储 | 8.5 | F5 | W1b/W3b | C5 | 2800 | S2
211 | 3F 三层 | 336 | STUDY BOOTH研讨室 | 5.8 | F5 | W1b/W3b | C5 | 2800 | S2
211 | 3F 三层 | 337 | 2P MEETING双人会议室 | 5.9 | F5 | W1b/W3b | C5 | 2800 | S2
211 | 3F 三层 | 338 | LEGAL COMPLIANCE法务文本间 | 9.6 | F5 | W1b/W3b | C5 | 2800 | S2
211 | 3F 三层 | 339 | OPEN OFFICE开敞办公区 | 222.2 | F5 | W1 | C5 | 2800 | S2
211 | 3F 三层 | 352 | OFFICE办公室 | 13.2 | F5 | W1b/W3b | C5 | 2800 | S2
211 | 3F 三层 | 353 | 4P MEETING4人会议室 | 13.2 | F5 | W1b/W3b | C5 | 2800 | S2
211 | 3F 三层 | 355 | 4P MEETING4人会议室 | 12.4 | F5 | W1b/W3b | C5 | 2800 | S2
211 | 3F 三层 | 356 | OFFICE办公室 | 12.4 | F5 | W1b/W3b | C5 | 2800 | S2
211 | 3F 三层 | 357 | 4P MEETING4人会议室 | 12.4 | F5 | W1b/W3b | C5 | 2800 | S2
211 | 3F 三层 | 359 | 8P MEETING8人会议室 | 12.4 | F5 | W1b/W3b | C5 | 2800 | S2
211 | 3F 三层 | 361 | 4P MEETING4人会议室 | 12.4 | F5 | W1b/W3b | C5 | 2800 | S2
211 | 3F 三层 | 362 | 4P MEETING4人会议室 | 12.4 | F5 | W1b/W3b | C5 | 2800 | S2
211 | 3F 三层 | 366 | OPEN OFFICE开敞办公区 | 216.8 | F5 | W1 | C5 | 2800 | S2
211 | 3F 三层 | 367 | CORRIDOR走道 | 14.5 | F4 | W1 | C1 | 2800 | S4
211 | 3F 三层 | 368 | IDF弱电间 | 11.2 | F6 | W1a | C1 | 3100 | S6
211 | 3F 三层 | 369 | ELEC RM强电间 | 10.5 | F2b | W1a | C3 | NA | S3
211 | 3F 三层 | 370 | SHAFT管道井 | 20.5 | N/A | NA | NA | NA | NA
211 | 3F 三层 | 371 | MEN TOILET男卫生间 | 12.9 | F1b | W2 | C2b | 2800 | NA
211 | 3F 三层 | 372 | WOMEN TOILET女卫生间 | 11.7 | F1b | W2 | C2b | 2800 | NA
211 | 3F 三层 | 373 | 6#ELEVATOR6#电梯 | 6.4 | N/A | N/A | N/A | N/A | NA
211 | 3F 三层 | 375 | 7#ELEVATOR7#电梯 | 6.4 | N/A | N/A | N/A | N/A | NA
211 | 3F 三层 | 379 | SHAFT管道井 | 12.9 | N/A | N/A | N/A | N/A | NA
211 | 3F 三层 | 380 | 11#ELEVATOR11#电梯 | 7.9 | N/A | N/A | N/A | N/A | NA
211 | 3F 三层 | 381 | CORRIDOR走道 | 17 | F4 | W1 | C5 | 3000 | S4
211 | 3F 三层 | 382 | 2#STAIRCASE2#楼梯间 | 18 | F4 | W1 | C3 | N/A | S4
211 | 3F 三层 | 385 | 4P MEETING4人会议室 | 12.4 | F5 | W1b/W3b | C5 | 2800 | S2
211 | 3F 三层 | 386 | OFFICE办公室 | 12.4 | F5 | W1b/W3b | C5 | 2800 | S2
211 | 3F 三层 | 387 | 6P MEETING6人会议室 | 16.5 | F5 | W1b/W3b | C5 | 2800 | S2
211 | 3F 三层 | 388 | 6P MEETING6人会议室 | 16.5 | F5 | W1b/W3b | C5 | 2800 | S2
211 | 3F 三层 | 389 | OPEN OFFICE开敞办公区 | 251.2 | F5 | W1 | C5 | 2800 | S2
211 | 3F 三层 | 391 | IT ROOMIT室 | 9.4 | F5 | W1b/W3b | C5 | 2800 | S2
211 | 3F 三层 | 392 | 2P MEETING2人会议室 | 5.9 | F5 | W1b/W3b | C5 | 2800 | S2
211 | 3F 三层 | 393 | STUDY BOOTH研讨室 | 5.76 | F5 | W1b/W3b | C5 | 2800 | S2
211 | 3F 三层 | 395 | FINANCE SAFE & FA PIAO RM发票室 | 8.5 | F5 | W1b/W3b | C5 | 2800 | S2
211 | 3F 三层 |  | 单层建筑面积 | 2322.6
211 | 5F 五层 | 501 | 1#STAIRCASE1#楼梯间 | 18.2 | F4 | W1 | C3 | N/A | S4
211 | 5F 五层 | 502 | CORRIDOR走道 | 14.5 | F4 | W1 | C1 | 2800 | S4
211 | 5F 五层 | 503 | SPARE RM预留房间 | 22.4 | F2b | W1 | C3 | N/A | S3
211 | 5F 五层 | 506 | SHAFT管道井 | 20.5 | N/A | N/A | N/A | N/A | NA
211 | 5F 五层 | 507 | MEN TOILET男卫生间 | 13.4 | F5 | W1 | C2b | 2800 | NA
211 | 5F 五层 | 508 | WOMEN TOILET女卫生间 | 20.2 | F5 | W1 | C2b | 2800 | NA
211 | 5F 五层 | 509 | 6#ELEVATOR6#电梯 | 6.4 | N/A | W1 | N/A | N/A | NA
211 | 5F 五层 | 510 | 7#ELEVATOR7#电梯 | 6.4 | N/A | W1 | N/A | N/A | NA
211 | 5F 五层 | 525 | OPEN OFFICE开敞办公区 | 1672.7 | F5 | W1 | C5 | 2800 | S2
211 | 5F 五层 | 526 | IDF弱电间 | 9.2 | F6 | W1a | C5 | 3100 | S6
211 | 5F 五层 | 527 | ELEC RM强电间 | 8.7 | F2b | W1a | C3 | N/A | S3
211 | 5F 五层 | 528 | SPARE RM预留房间 | 17.8 | F2b | W1a | C3 | N/A | S3
211 | 5F 五层 | 530 | SHAFT管道井 | 12.9 | NA | NA | N/A | N/A | NA
211 | 5F 五层 | 531 | 11#ELEVATOR11#电梯 | 7.9 | NA | NA | N/A | N/A | NA
211 | 5F 五层 | 532 | CORRIDOR走道 | 17 | F4 | W1 | C1 | N/A | S4
211 | 5F 五层 | 533 | 2#STAIRCASE2#楼梯间 | 18 | F4 | W1 | C3 | 2800 | S4
211 | 5F 五层 |  | 单层建筑面积 | 2322.6
211 | RF 顶层 | 601 | 1#STAIRCASE1#楼梯间 | 16.1 | F4 | W1 | C3 | N/A | S4
211 | RF 顶层 | 602 | CORRIDOR走道 | 5.5 | F11b | W1a | C3 | N/A | S3
211 | RF 顶层 | 603 | WATER TANK RM高位水箱间 | 69.1 | F11b | W1 | C3 | N/A | S3
211 | RF 顶层 | 605 | SHAFT管道井 | 17.7 | NA | NA | NA | N/A | NA
211 | RF 顶层 | 606 | HVAC RM空调机房 | 83.3 | F11b | W1a | C3 | N/A | S3
211 | RF 顶层 | 608 | ELEVATOR MECH. RM电梯机房 | 18.3 | F2a | W1a | C3 | N/A | S3
211 | RF 顶层 | 609 | HVAC空调机房 | 123.8 | F11b | W1a | C3 | N/A | S3
211 | RF 顶层 | 610 | SHAFT管道井 | 10.1 | NA | NA | NA | N/A | NA
211 | RF 顶层 | 611 | ELEVATOR MECH. RM电梯机房 | 17.6 | F2a | W1a | C3 | N/A | S3
211 | RF 顶层 | 612 | CORRIDOR走道 | 5.5 | F2a | W1a | C3 | N/A | S3
211 | RF 顶层 | 615 | 2#STAIRCASE2#楼梯间 | 16.1 | F4 | W1 | C3 | N/A | S4
211 | RF 顶层 | 616 | DESMOKE RM排烟机房 | 18.6 | F2a | W1a | C3 | N/A | S3
211 | RF 顶层 | 617 | DESMOKE RM排烟机房 | 20.6 | F2a | W1a | C3 | N/A | S3
211 | RF 顶层 |  | 单层建筑面积 | 483.4
211 | ALL |  | 总建筑面积 | 9698.8

## 113
RDSZ Building Room Information
BUILDIN NO. | BUILDING FLOOR | Room-number | ROOM NAME | NET AREA | FLOOR | WALL | CEILING | CEILING HEIGHT | SKIRTING FINISH | Door | Window | HVAC | FIRE FIGHTING | NOTE NO.
楼号 | 楼层 | 房间号 | 房间名称 | 净面积(M2) | 地面做法 | 墙面做法 | 吊顶做法 | 吊顶高度 | 踢脚作法 | 门 | 窗 | 暖通 | 消防 | 备注索引
113 | 1F 一层 | 101 | 楼梯间一（东） Staircase1（East） | 19.5 | F3 | W1 | C4 | N/A | S4
113 | 1F 一层 | 102 | 走道CORRIDOR | 24.5 | F8 | W1 | C6 | 2800 | S1
113 | 1F 一层 | 103 | 废水站化学品存储间 WWT Chemical Storage RM | 12.1 | F8 | W1 | N/A | N/A | S1
113 | 1F 一层 | 105 | 耗材备品间Supplies Storage room | 51.9 | F8 | W1 | N/A | N/A | S1
113 | 1F 一层 | 106 | 废弃物暂存WASTE STORAGE | 41.4 | F8 | W1 | N/A | N/A | S1
113 | 1F 一层 | 109 | UPS RM 1 UPS室1 | 11.2 | F9 | W1 | N/A | N/A | S6
113 | 1F 一层 | 112 | LV SWITCH RM开关室 | 189.2 | F9 | W1 | N/A | N/A | S6
113 | 1F 一层 | 113 | 消防及安保监控室SECURITY CENTER | 81.1 10.5M2 22.7M2 | F9 | W1 | C1 | 3100 | S6
113 | 1F 一层 | 115 | 女更衣室 Female Gowning MEN GOWNING男更衣 | 8.9 22.7M2 | F5 | W1 | C1 | 2800 | S2
113 | 1F 一层 | 116 | 男更衣室 Male Gowning | 9.2 | F5 | W1 | C1 | 2800 | S2
113 | 1F 一层 | 117 | UPS室3 UPS Room 3 | 24.6 | F8 | W1 | C1 | 3000 | S1
113 | 1F 一层 | 118 | 管道井SHAFT | 8.3 | N/A | W1 | N/A | N/A | N/A
113 | 1F 一层 | 119 | 休息室BREAK RM | 38 | F5 | W1 | C1 | 3000 | S2
113 | 1F 一层 | 120 | 本地应急指挥响应中心 LEM RM | 64 | F6 | W1 | C1 | 3000 | S2
113 | 1F 一层 | 121 | CORRIDOR走道 | 30.86 | F8 | W1 | C6 | 2800 | S1
113 | 1F 一层 | 122 | 楼梯间二（西南） Staircase 2 (South-West) | 19.2 | F3 | W1 | C4 | N/A | S4
113 | 1F 一层 | 123 | 9#电梯 9#Elevator | 8.3 | N/A | N/A | N/A | N/A | N/A
113 | 1F 一层 | 126 | 门厅LOBBY | 12.5 | F3 | W1 | C6 | 2800 | S2
113 | 1F 一层 | 127 | 楼梯间三（西北） Staircase 3 (North-West) | 112.8 | F3 | W1 | C6 | N/A | N/A
113 | 1F 一层 | 128 | FUTURE OFFICE预留办公室 | 64.6 | F6 | W1 | C1 | 3000 | S2
113 | 1F 一层 | 130a | 心理咨询室 Psychological Counseling Room | 8.9 | F6 | W1 | C1 | 3000 | S2
113 | 1F 一层 | 130b | 理疗室Physical Therapy Room | 13.5 | F6 | W1 | C1 | 3000 | S2
113 | 1F 一层 | 131 | PANTRY茶水间 | 7.9 | F5 | W1 | C1 | 2800 | S2
113 | 1F 一层 | 132 | 洁具间 Janitor Room | 5.3 | F2 | W2 | C5 | 2800 | N/A
113 | 1F 一层 | 133 | 司机休息室 Driver | 53.3 | F6 | W1 | C1 | 3000 | S2
113 | 1F 一层 | 135 | 阀组间 Sprinkler Room | 7.3 | F10 | W1 | N/A | N/A | S3
113 | 1F 一层 | 136 | 储藏间 Storage RM | 41.2 | F5 | W1 | C1 | 3000 | S2
113 | 1F 一层 | 137 | 样品间Sample Room | 86.9 | F6 | W1 | C1 | 3000 | S2
113 | 1F 一层 | 138 | 走道CORRIDOR | 143.2 | F5 | W1 | C6 | 2800 | S2
113 | 1F 一层 | 139 | 走道CORRIDOR | 22.4 | F8 | W1 | C6 | 2800 | S1
113 | 1F 一层 | 150 | 管道井SHAFT | 14.4
113 | 1F 一层 | 151 | 10#电梯 10#Elevator | 9.9 | N/A | N/A | N/A | N/A | N/A
113 | 1F 一层 | 152 | 档案室ARCHIVE | 118.1 | F5 | W1 | C1 | 2900 | S1
113 | 1F 一层 | 153 | 空调机房 HVAC Room | 43.6 | F10 | W1 | N/A | N/A | S3
113 | 1F 一层 | 155 | IT操作室 IT OPERATION RM | 15.4 | F10 | W1 | N/A | 2900 | S3
113 | 1F 一层 | 155A | DATA Center 数据中心 | 59.4 | F10 | W1 | N/A | 2900 | S3
113 | 1F 一层 | 156 | IG541室 IG541 Room | 9.6 | F8 | W1 | C4 | 2900 | S1
113 | 1F 一层 | 157 | UPS室2 UPS Room 2 | 9.6 | F8 | W1 | C4 | 2900 | S1
113 | 1F 一层 | 158 | 弱电室 MDF&IDF | 10.6 | F9-抗静电架空塑胶地板600*600mm | W1 | C1 | 2900 | S6-成品防静电不锈钢踢脚
113 | 1F 一层 | 159 | 强电室 Electrical Room | 10.6 | F10 | W1 | C4 | 2900 | N/A
113 | 1F 一层 | 160 | 管道井 Shaft | 17.8 | N/A | N/A | N/A | N/A | N/A
113 | 1F 一层 | 161 | 走道 Corridor | 48.9 | F8 | W1 | C1 | 2900 | S1
113 | 1F 一层 | 162 | 男卫生间 Male Toilet | 4.0 10.1M2 | F2 | W2 | C5 | 2900 | N/A
113 | 1F 一层 | 163 | 女卫生间 Female Toilet | 3.7 | F2 | W2 | C5 | 2900 | N/A
113 | 1F 一层 | 163a | 卫生间前室 TOILET'S FRONT RM | 8.0 | F2 | W2 | C5 | 2900 | N/A
113 | 1F 一层 | 165 | 女卫生间 Female Toilet | 10.2 | F2 | W2 | C5 | 2900 | N/A
113 | 1F 一层 | 166 | 男卫生间 Male Toilet | 13.8 | F2 | W2 | C5 | 2900 | N/A
113 | 1F 一层 | 167 | 卫生间 TOILET | 8.8 | F5 | W1 | C1 | 2900 | S2
113 | 1F 一层 | 168 | 医务室 Healthcare Center | 10.6 | F5 | W1 | C1 | 2900 | S2
113 | 1F 一层 | 169a | 诊断室 Diagnosis Room | 12.8 | F5 | W1 | C1 | 2900 | S2
113 | 1F 一层 | 169b | 处置室 Disposal Room | 6.9 | F5 | W1 | C1 | 2900 | S2
113 | 1F 一层 | 169c | 治疗室 Treatment Room | 6.8 | F5 | W1 | C1 | 2900 | S2
113 | 1F 一层 | 170 | 储藏间 Storage | 13.6 | F5 | W1 | C1 | 2900 | S2
113 | 1F 一层 | 171 | 灭活处理间 EDS Room | 12.1 | F8 | W1 | C4 | N/A | S1
113 | 1F 一层 |  | 单层建筑面积 | 2065.5
113 | 2F 二层 | 201 | 楼梯间一（东） Staircase 1(East) | 16.2 | F3 | W1 | C4 | N/A | S7
113 | 2F 二层 | 202 | 更衣间 Gowning Room | 7.1 | F5 | W1 | C1 | 2900 | S2
113 | 2F 二层 | 203 | 走道 | 166.9 | F5 | W1 | C1/C2 | 2850 | S2
113 | 2F 二层 | 205 | 门厅 | 138.5 | F5 | W1 | C1/C2 | 2850 | S2
113 | 2F 二层 | 206 | 楼梯间二（西南） Staircase 2 (South-West) | 16.2 | F2 | W1 | C4 | N/A | S7
113 | 2F 二层 | 207 | 走道 | 349.3 | F3 | W1 | C2 | 2800 | S2
113 | 2F 二层 | 208 | 楼梯间三（西北） Staircase 3 (North-West) | 189.4 | F2 | W1 | C6 | N/A | N/A
113 | 2F 二层 | 209 | 男浴室 Male Shower | 53.5 | F2 | W2 | C5 | 2700 | N/A
113 | 2F 二层 | 210 | 男厕所 Male Toilet | 35.9 | F2 | W2 | C5 | 2700 | N/A
113 | 2F 二层 | 211 | 洁具间 Janitor | 2.8 | F2 | W2 | C5 | 2700 | N/A
113 | 2F 二层 | 212 | 洗衣房 Laundry | 18.6 | F2 | W2 | C5 | 2700 | N/A
113 | 2F 二层 | 213 | 女厕所 Female Toilet | 26.3 | F2 | W2 | C5 | 2700 | N/A
113 | 2F 二层 | 215 | 洁具间 Janitor | 4 | F2 | W2 | C5 | 2700 | N/A
113 | 2F 二层 | 216 | 女浴室 Female Shower | 57.1 | F2 | W2 | C5 | 2700 | N/A
113 | 2F 二层 | 217 | 储存室 Storage | 102.5 | F8 | W1 | C4 | N/A | S1
113 | 2F 二层 | 218 | 管井 Shaft | 12.9 | N/A | N/A | N/A | N/A | N/A
113 | 2F 二层 | 219 | 10#电梯 10#Elevator | 9.9 | N/A | N/A | N/A | N/A | N/A
113 | 2F 二层 | 220 | 储存室 Storage | 23.4 | F5 | W1 | C4 | 2900 | S2
113 | 2F 二层 | 221 | 女总更更衣室 Female General Gowning Room | 280.1 | F5 | W1 | C1 | 2900 | S2
113 | 2F 二层 | 222 | 男总更更衣室 Male General Gowning Room | 298.1 | F5 | W1 | C1 | 2900 | S2
113 | 2F 二层 | 223 | 储存室 Storage | 64 | F5 | W1 | C1 | 2900 | S2
113 | 2F 二层 | 225 | 工作服存放 Uniform Storage | 58.2 | F5 | W1 | C1 | 2900 | S2
113 | 2F 二层 | 226 | 储存室 Storage | 62.4 | F8 | W1 | C1 | N/A | S1
113 | 2F 二层 | 227 | 9#电梯 9#Elevator | 8.7 | N/A | N/A | N/A | N/A | N/A
113 | 2F 二层 | 228 | 8#电梯8# ELEVATOR
113 | 2F 二层 | 229 | 访客总更衣室 Visitor General Gowning Room | 43.6 | F5 | W1 | C1 | 2900 | S2
113 | 2F 二层 | 230 | 管井 Shaft | 17.8 | N/A | N/A | N/A | N/A | N/A
113 | 2F 二层 | 231 | 配电室 Electricaltrical Room | 10.6 | F10 | W1 | C4 | N/A | N/A
113 | 2F 二层 | 232 | 弱电室 MDF&IDF | 10.6 | F10 | W1 | C4 | N/A | S6
113 | 2F 二层 | 233 | 走道 | 92.3 | F5 | W1 | C2 | 2900 | S2
113 | 2F 二层 | 235 | 废物处理间 Waste Handling Room | 6.8
113 | 2F 二层 | 236 | 微生物实验室 MicrobiologicalLab | 37.1
113 | 2F 二层 | 237 | 培养室 Incubation | 18.2
113 | 2F 二层 | 239 | 微生物限度检查室 Microbiological Limit Room | 11.1 | F4 | W1 | C1b | 2850 | S5
113 | 2F 二层 | 250 | 阳性室Positive RM | 10.4
113 | 2F 二层 | 251 | 清洗室Washing Room | 19.5
113 | 2F 二层 | 252 | 更衣间Gowning Room | 2.6
113 | 2F 二层 | 253 | 更衣间Gowning Room | 2.5
113 | 2F 二层 | 254 | 储存室 Storage | 15 | F5 | W1 | C1 | 2900 | S2
113 | 2F 二层 | 255 | 物料气闸间 MAL |  | F5 | W1 | C1 | 2900 | S2
113 | 2F 二层 |  | 单层建筑面积 | 2512.2
113 | 3F 二层 | 301 | 楼梯间一（东） Staircase1（East） | 16.2 | F2 | W1 | C4 | N/A | S7
113 | 3F 三层 | 302 | 走道 Corridor | 288.5 | F5 | W1 | C1 | 2850 | S2
113 | 3F 二层 | 357 | 风机房 Ventilator Room | 3.2 | F5 | W1 | C1/C2 | 2850 | S2
113 | 3F 三层 | 303 | 办公室 Office | 149.6 | F4 | W1 | C1b | 2850 | S5
113 | 3F 三层 | 305 | 会议室 Meeting Room | 16.5 | F4 | W1 | C1b | 2850 | S5
113 | 3F 三层 | 306 | QC 办公室-预留 QC Office-Reserved | 106.3 | F4 | W1 | C1b | 2850 | S5
113 | 3F 三层 | 307 | 包装材料测试实验室 Packaging Material Inspection Room | 42.2 | F4 | W1 | C1b | 2850 | S5
113 | 3F 三层 | 308 | 办公室 Office | 127.2 | F4 | W1 | C1b | 2850 | S5
113 | 3F 三层 | 309 | 办公室 Office | 77.3 | F4 | W1 | C1b | 2850 | S5
113 | 3F 三层 | 310 | 茶水间 Pantry | 79 | F4 | W1 | C1b | 2850 | S5
113 | 3F 三层 | 311 | 走道 Corridor | 79 | F5 | W1 | C1 | N/A | S5
113 | 3F 三层 | 312 | 楼梯间二（西南） Staircase 2 (South-West) | 16.2 | F2 | W1 | C4 | 2850 | S5
113 | 3F 三层 | 313 | Cobas分析设备实验室 Cobas Analyzer Lab | 148.2 | F4 | W1 | C1b | 2850 | S5
113 | 3F 三层 | 356 | 办公室 Office | 4 | F4 | W1 | C1b | 2850 | S5
113 | 3F 三层 | 314 | 缓冲间Buffer
113 | 3F 三层 | 315 | Cobas 分析设备实验室（二级生物实验室） Cobas ANALYZER LAB (BSL-2A) | 288.1 | F4 | W1 | C1b | 2850 | S5
113 | 3F 三层 | 316 | 缓冲间 Air Lock | 16.3 | F4 | W1 | C1b | 2900 | S5
113 | 3F 三层 | 317 | 废料间 Waste Room | 11.6 | F4 | W1 | C1b | 2850 | S5
113 | 3F 三层 | 318 | 样品备料间 Sample Preparation | 42.2 | F4 | W1 | C1b | 2850 | S5
113 | 3F 三层 | 319 | 稳定性实验室 Stability Room | 25.9 | F5 | W1 | C1b | 2850 | S5
113 | 3F 三层 | 320 | 理化实验室 Physical & Chemical Lab | 250.9 | F5 | W1 | C1b | 2850 | S5
113 | 3F 三层 | 321 | 管道井 Shaft | 12.9 | N/A | N/A | N/A | N/A | N/A
113 | 3F 三层 | 322 | 10#电梯 10#Elevator | 9.9 | N/A | N/A | N/A | N/A | N/A
113 | 3F 三层 | 323 | 清洗间 Washing Room | 34 | F4 | W1 | C5 | 2850 | S5
113 | 3F 三层 | 325 | 常温储存间 Room Temperature Storage | 23.1 | F12 | W1 | C1 | 2850 | S1
113 | 3F 三层 | 326 | 冷库1(2-8℃) Cold Room 1 (2-8℃) | 20.4 | F12 | W1 | C1 | 2850 | S1
113 | 3F 三层 | 327 | 冷库2 (2-8℃)Cold Room 2 (2-8℃) | 19.7 | F12 | W1 | C6 | 2850 | S1
113 | 3F 三层 | 328 | 冰箱储存 Freezer Storage | 25 | F8 | W1 | C1 | 2850 | S1
113 | 3F 三层 | 329 | 样品管理间 Sample Management Room | 42.2 | F8 | W1 | C1 | 2850 | S1
113 | 3F 三层 | 330 | 强电间 Electrical Room | 10.6 | F10 | W1 | C4 | N/A | N/A
113 | 3F 三层 | 331 | 弱电间 IDF | 10.6 | F10 | W1 | C4 | N/A | S6
113 | 3F 三层 | 332 | 管道井 Shaft | 17.8 | F5 | W1 | C2 | 2900 | S2
113 | 3F 三层 | 333 | 男卫 Male Toilet | 18 | F2 | W2 | C5 | 2700 | N/A
113 | 3F 三层 | 335 | 洁具间 Janitor Room | 3.8 | F2 | W2 | C5 | 2700 | N/A
113 | 3F 三层 | 336 | 女卫 Female Toilet | 17.6 | F2 | W2 | C5 | 2700 | N/A
113 | 3F 三层 | 337 | 备用间 Spare Room | 10.2 | F5 | W1 | C4 | N/A | S2
113 | 3F 三层 | 338 | 9#电梯 9#Elevator | 9.9 | N/A | N/A | N/A | N/A | N/A
113 | 3F 三层 | 339 | 会议室 Meeting Room | 39.2 | F4 | W1 | C1b | 2850 | S5
113 | 3F 三层 | 350 | 打印间 Printing Room | 16.5 | F4 | W1 | C1b | 2850 | S5
113 | 3F 三层 | 351 | 会议室 Meeting Room | 20 | F4 | W1 | C1b | 2850 | S5
113 | 3F 三层 | 352 | 会议室 Meeting Room | 8.1 | F4 | W1 | C1b | 2850 | S5
113 | 3F 三层 | 353 | 会议室 Meeting Room | 8.1 | F4 | W1 | C1b | 2850 | S5
113 | 3F 三层 | 355 | 文档暂存室 Doc Temporary Storage Room | 8.1 | F4 | W1 | C1b | 2850 | S5
113 | 3F 三层 | 356 | 办公室 Office | 10.5 | F4 | W1 | C1b | 2850 | S5
113 | 3F 三层 |  | 单层建筑面积 | 2408.4
113 | 5F 五层 | 501 | 楼梯间一（东） Staircase1（East） | 16.2 | F2 | W1 | C4 | N/A | S7
113 | 5F 五层 | 502 | 走道 Corridor | 238.3 | F5 | W1 | C1 | 2850 | S2
113 | 5F 五层 | 503 | R&D-试剂准备间 R&D-Reagent Preparation Room | 162.18 | F4 | W8 | C1d/C2 | 2850 | S6
113 | 5F 五层 | 505 | R&D-Cobas 实验室 R&D-Cobas Lab | 159.4 | F4 | W8 | C1d/C2 | 2850 | S6
113 | 5F 五层 | 506 | IDF 弱电间 | 10.7 | F9 | W1 | C4 | N/A | S6
113 | 5F 五层 | 507 | 强电间 Electrical Room | 7.9 | F10 | W1 | C4 | N/A | S3
113 | 5F 五层 | 508 | R&D-Cobas 实验室 R&D-Cobas Lab | 151.8 | F4 | W8 | C1b/C2/C4 | 2850 | S6
113 | 5F 五层 | 508A | 实验室通道Corridor | 11.8 | F4 | W8 | C1c | 2850 | S6
113 | 5F 五层 | 508B | R&D-更衣室 R&D-Changing Room | 11.2 | F4 | W8 | C1c | 2850 | S6
113 | 5F 五层 | 509 | R&D-研讨间 R&D-Workshop | 148.6 | F4 | W8 | C1b/C2/C4 | 2850 | S5
113 | 5F 五层 | 510 | 楼梯间二（西南） Staircase 2 (South-West) | 16.2 | F2 | W1 | C4 | N/A | S7
113 | 5F 五层 | 511 | 实验室Lab | 242.2 | F4 | W1 | C1b/C2/C4 | 2850 | S5
113 | 5F 五层 | 512 | 设备间 Equipment Room | 464 | F8（a) | W1 | C1b/C2/C4 | 2850 | S1
113 | 5F 五层 | 513 | 研发部 CPS R&D Suzhou | 148.2 | F4 | W8 | C1d/C2 | 2850 | S6
113 | 5F 五层 | 515 | R&D-储藏室 R&D-Storage Room | 4 | F4 | W8 | C1d/C2 | 2850 | S6
113 | 5F 五层 | 516 | 管道井 Shaft | 12.9 | N/A | N/A | N/A | N/A | N/A
113 | 5F 二层 | 517 | 10#电梯 10#Elevator | 9.9 | N/A | N/A | N/A | N/A | N/A
113 | 5F 五层 | 518 | QC-样品留存间（(2-8℃)） QC-Sample Retention((2-8℃)) | 104 | F12 | W4 | C6 | 2900 | S1
113 | 5F 五层 | 519 | 管道井 Shaft | 17.8 | N/A | N/A | N/A | N/A | N/A
113 | 5F 五层 | 520 | 男卫 Male Toilet | 18 | F2 | W2 | C5 | 2700 | N/A
113 | 5F 五层 | 521 | 洁具间 Janitor Room | 3.8 | F2 | W2 | C5 | 2700 | N/A
113 | 5F 五层 | 522 | 女卫 Female Toilet | 17 | F2 | W2 | C5 | 2700 | N/A
113 | 5F 五层 | 523 | UPS间 UPS RM | 12.9 | F5 | W1 | C4 | N/A | S2
113 | 5F 二层 | 525 | 9#电梯 9#Elevator | 9.9 | N/A | N/A | N/A | N/A | N/A
113 | 5F 五层 | 526 | R&D-耗材准备间 R&D-Consumables Preparation Room | 21.2 | F4 | W8 | C1d/C2 | 2850 | S6
113 | 5F 五层 | 527 | 洁具间 Janitor Room | 6.21 | F4 | W8 | C1c | 2850 | S6
113 | 5F 五层 | 528 | 实验室通道Corridor | 7.5 | F4 | W8 | C1c | 2850 | S6
113 | 5F 五层 | 529 | R&D-更衣间 R&D-Changing Room | 13.8 | F4 | W8 | C1c | 2850 | S6
113 | 5F 五层 | 530 | R&D-常温储存间 R&D-Ambient Storage Room | 7.03 | F4 | W8 | C1c | 2850 | S6
113 | 5F 五层 | 531 | 走道 Corridor | 18.54 | F4 | W8 | C1c | 2850 | S6
113 | 5F 五层 | 532 | R&D-冷库 R&D-Cold Room | 16.17 | F12 | W4 | C6 | 2900 | S1
113 | 5F 五层 | 533 | R&D-常温存储间 R&D-Ambient storage | 12.5 | F4 | W8 | C1c | N/A | S6
113 | 5F 五层 | 535 | R&D-化学实验室 R&D-Chemical Lab | 25.77 | F4 | W8 | C1d/C2 | 2850 | S6
113 | 5F 五层 | 536 | R&D-会议室 R&D-Meeting Room | 7.9 | F4 | W8 | C1b | 2850 | S6
113 | 5F 五层 | 537 | R&D-打印室 R&D-Printer Room | 7.8 | F4 | W8 | C1b | 2850 | S6
113 | 5F 五层 | 538 | R&D-会议室 R&D-Meeting Room | 27.2 | F4 | W8 | C1b | 2850 | S6
113 | 5F 五层 | 539 | R&D-会议室 R&D-Meeting Room | 9.5 | F4 | W8 | C1b | 2850 | S6
113 | 5F 五层 | 550 | 纯水间 PW Room | 8.7 | F4 | W8 | C1c | 2850 | S5
113 | 5F 五层 | 551 | R&D-高压灭菌室 R&D-Autoclave Lock | 6.4 | F4 | W8 | C1 | 2850 | S6
113 | 5F 五层 | 552 | 参观走廊 Visiting Corridor
113 | 5F 五层 | 553 | 缓冲间Buffer
113 | 5F 五层 | 555 | 更衣间Gown
113 | 5F 五层 | 556 | 灭活间Inactivation RM
113 | 5F 五层 |  | 单层建筑面积 | 2408.2
113 | RF 顶层 | 601 | 楼梯间一（东） Staircase1（East） | 18.1 | F2 | W1 | C4 | N/A | S7
113 | RF 顶层 | 602 | 走道 Corridor | 46.6 | F10 | W1 | C4 | N/A | S2
113 | RF 顶层 | 603 | 管道井 Shaft | 15 | N/A | N/A | N/A | N/A | N/A
113 | RF 顶层 | 605 | 10#电梯机房 Elevator | 17 | F10 | W1 | C4 | N/A | S2
113 | RF 顶层 | 606 | 排烟机房 Desmoke | 22.1 | F10 | W1 | C4 | N/A | N/A
113 | RF 顶层 | 607 | 空调机房 HVAC | 22.1 | F1 | W1 | C4 | N/A | S1
113 | RF 顶层 | 608 | 热水房 Hot Water Room | 107.8 | F1 | W1 | C4 | N/A | S1
113 | RF 顶层 | 609 | 管道井 Shaft | 17.8 | N/A | N/A | N/A | N/A | N/A
113 | RF 顶层 | 610 | 空调机房 HVAC | 16.3 | F1 | W1 | C4 | N/A | S1
113 | RF 顶层 | 611 | 9#电梯机房 9# Elevator | 16.3 | F10 | W1 | C4 | N/A | S2
113 | RF 顶层 | 612 | 走道 Corridor | 32 | F10 | W1 | C4 | N/A | S2
113 | RF 顶层 | 613 | 楼梯间二（西南） Staircase 2 (South-West) | 18 | F2 | W1 | C4 | N/A | S7
113 | RF 顶层 |  | 单层建筑面积 | 437
113 | ALL |  | 总建筑面积 | 9831.3

## 121
RDSZ Building Room Information
BUILDIN NO. | BUILDING FLOOR | Room-number | ROOM NAME | NET AREA | FLOOR | WALL | CEILING | CEILING HEIGHT | SKIRTING FINISH | Door | Window | HVAC | FIRE FIGHTING | NOTE NO.
楼号 | 楼层 | 房间号 | 房间名称 | 净面积(M2) | 地面做法 | 墙面做法 | 吊顶做法 | 吊顶高度 | 踢脚作法 | 门 | 窗 | 暖通 | 消防 | 备注索引
121 | 1F 一层 | 101 | 楼梯间二（北） Staircase 2 (North) | 31 | F17环氧涂层地面 | W3 | C4 | N/A | S8 |  |  | 冷梁，空调机，风机盘管，排风，送风机，排烟，热交换器，正压送风，高效过滤器，旅行。
121 | 1F 一层 | 102 | 走道 Corridor | 89.5 | F8a环氧自流平地面（有防水层） | W3 | C3 | N/A | S1环氧踢脚
121 | 1F 一层 | 105 | 污水处理 Waste Water Treatment | 134.8 | F8a环氧自流平地面（有防水层） | W3 | N/A | N/A | S1环氧踢脚
121 | 1F 一层 | 106 | 纯蒸汽锅炉房 Clean Steam Boiler | 47.6 | F8a环氧自流平地面（有防水层） | W1 | C1 | N/A | S3环氧涂层踢脚
121 | 1F 一层 | 107 | 预留Reserved | 106.9 | F8a环氧自流平地面（有防水层） | W1 | C1 | N/A | S3环氧涂层踢脚
121 | 1F 一层 | 108 | 预留Reserved | 38.4 | F8a | W1 | C1 | 3200 | S5乙烯基踢脚,2.5毫米厚
121 | 1F 一层 | 109 | 灌装间Filling | 296.6 | F8a | W1 | C1 | 3200 | S5乙烯基踢脚,2.5毫米厚
121 | 1F 一层 | 110 | 洁具间 Janitor | 19.7 | F8a | W3 | C1 | 3200 | S1环氧踢脚
121 | 1F 一层 | 111 | 工作间 Workshop | 17.4 | F8a | W3 | C1 | N/A | S1环氧踢脚
121 | 1F 一层 | 112 | 标签打印间 Label Printing Room | 181.1 | F8a | W3 | C1 | N/A | S1环氧踢脚
121 | 1F 一层 | 113 | 楼梯间一（南） Staircase 1 (South) | 37 | F17环氧涂层地面 | W1a丙烯酸乳胶漆涂料墙面 | C5穿孔金属吸音吊顶 | 3000 | S1环氧踢脚
121 | 1F 一层 | 115 | 包材存储间 Packaging Material Storage Room | 137 | F8a | W1b/W3b丙烯酸乳胶漆涂料墙面(轻质隔墙)9M2/无框玻璃隔断35.3M2 | C5穿孔金属吸音吊顶 | 2800 | S2
121 | 1F 一层 | 115A | 管井 Pipe Shaft | 7.2 | N/A | N/A | N/A | N/A | N/A
121 | 1F 一层 | 116 | 备用楼梯间 Future Staircase | 40.4 | F8 | W1 | N/A | N/A | S1环氧踢脚
121 | 1F 一层 | 118 | 走道 Corridor | 725.4 | F8a | W1a/W1b | C1b/C2 | 3200 | S1环氧踢脚
121 | 1F 一层 | 119 | 校准品灌装CNC Calibrator Filling CNC | 59.2 | F2耐化学品，耐压，耐磨环氧自流平地面 | W1 | C1 | 3200 | S5乙烯基踢脚,2.5毫米厚
121 | 1F 一层 | 120 | 校准品灌装 Calibrator Filling | 78.4 | F2 | W1 | C1 | 3200 | S5乙烯基踢脚,2.5毫米厚
121 | 1F 一层 | 121 | 配制 Compounding | 39.4 | F2 | W1 | C1 | 3200 | S5乙烯基踢脚,2.5毫米厚
121 | 1F 一层 | 122 | 洁具间 Janitor | 4.7 | F2 | W1 | C1 | 3200 | S5乙烯基踢脚,2.5毫米厚
121 | 1F 一层 | 123 | 中间品储存 WIP Storage | 19.4 | F2 | W1 | C1 | 3200 | S5乙烯基踢脚,2.5毫米厚
121 | 1F 一层 | 125 | 走道 Corridor | 95.7 | F2 | W1 | C1 | 3200 | S5乙烯基踢脚,2.5毫米厚
121 | 1F 一层 | 126 | 在线清洗站 CIP Skid | 23.7 | F2 | W1 | C1 | 3200 | S5乙烯基踢脚,2.5毫米厚
121 | 1F 一层 | 127 | 支持间 Support Room | 11 | F2 | W1 | C1 | 3200 | S5乙烯基踢脚,2.5毫米厚
121 | 1F 一层 | 128 | 清洗间Cleaning Area | 32.4 | F2 | W1 | C1 | 3200 | S5乙烯基踢脚,2.5毫米厚
121 | 1F 一层 | 129 | 人员缓冲间 PAL | 5.5 | F2 | W1 | C1 | 3200 | S5乙烯基踢脚,2.5毫米厚
121 | 1F 一层 | 130 | 更衣 Gowning | 9.8 | F2 | W1 | C1 | 3200 | S5乙烯基踢脚,2.5毫米厚
121 | 1F 一层 | 132 | 纯水间 Purified Water | 127.2 | F8a | W1a | C4 | 3200 | S1环氧踢脚
121 | 1F 一层 | 133 | 灌装准备 Filling Preparation | 56.6 | F2 | W1 | C1 | 3200 | S5乙烯基踢脚,2.5毫米厚
121 | 1F 一层 | 135 | 中控室 IPC | 22.3 | F2 | W1 | C1 | 3200 | S5乙烯基踢脚,2.5毫米厚
121 | 1F 一层 | 136 | 备料间 Material Staging |  |  | W1 | C1 | 3200 | S5乙烯基踢脚,2.5毫米厚
121 | 1F 一层 | 137 | 免疫灌装 Elecsys Filling | 132.6 | F2 | W1 | C1 | 3200 | S5乙烯基踢脚,2.5毫米厚
121 | 1F 一层 | 138 | 包装车间Packaging Hall | 2065.7 | F8a | W1a | C1/C3 | 3200 | S1环氧踢脚
121 | 1F 一层 | 139 | 物料缓冲间 MAL | 3.6 | F2 | W1 | C1 | 3200 | S5乙烯基踢脚,2.5毫米厚
121 | 1F 一层 | 140 | 清洁/消毒 2 COP/SOP 2 | 9.3 | F2 | W1 | C1 | 3200 | S5乙烯基踢脚,2.5毫米厚
121 | 1F 一层 | 141 | 清洁/ 消毒1 COP SOP 1 | 9.1 | F2 | W1 | C1 | 3200 | S5乙烯基踢脚,2.5毫米厚
121 | 1F 一层 | 142 | 灌装间 Filling Room | 15.2 | F2 | W1 | C1 | 3200 | S5乙烯基踢脚,2.5毫米厚
121 | 1F 一层 | 143 | 消毒 SOP | 9.3 | F2 | W1 | C1 | 3200 | S5乙烯基踢脚,2.5毫米厚
121 | 1F 一层 | 145 | 清洗/消毒间 COP/SOP | 9.1 | F2 | W1 | C1 | 3200 | S5乙烯基踢脚,2.5毫米厚
121 | 1F 一层 | 150 | 物料缓冲间 MAL | 3.6 | F2 | W1 | C1 | 3200 | S5乙烯基踢脚,2.5毫米厚
121 | 1F 一层 | 151 | 楼梯间三 Staircase 3 | 23.8 | F2 | W1 | C1 | 3200 | S5乙烯基踢脚,2.5毫米厚
121 | 1F 一层 | 152 | 1#电梯间 1#Elevator | 9.9 | F5 | W1 | C1 | 3200 | S5乙烯基踢脚,2.5毫米厚
121 | 1F 一层 | 153 | 消防阀室 Sprinkler Valve Room | 15.3 | F8a | W1a | C4 | N/A | S1环氧踢脚
121 | 1F 一层 | 155 | 废物缓冲间 Waste Airlock | 10.2 | F2 | W1 | C1 | 3200 | S5乙烯基踢脚,2.5毫米厚
121 | 1F 一层 | 156 | 物料缓冲间 MAL | 10.5 | F2 | W1 | C1 | 3200 | S5乙烯基踢脚,2.5毫米厚
121 | 1F 一层 | 158 | 手工操作间 Manual Operation Room | 57.1 | F2 | W1 | C1 | 3200 | S5乙烯基踢脚,2.5毫米厚
121 | 1F 一层 | 159 | 原辅料暂存RM Staging | 101.4 | F2 | W1 | C1 | 3200 | S5乙烯基踢脚,2.5毫米厚
121 | 1F 一层 | 160 | 酶配制Enzyme Compounding | 17.7 | F2 | W1 | C1 | 3200 | S5乙烯基踢脚,2.5毫米厚
121 | 1F 一层 | 161 | 配制/过滤 Compounding/Filtration | 397.2 | F2 | W1 | C1 | 3200 | S5乙烯基踢脚,2.5毫米厚
121 | 1F 一层 | 162 | 冷库Cold Storage | 49.1 | F5 | W1 | C1 | 3200 | S5乙烯基踢脚,2.5毫米厚
121 | 1F 一层 | 163 | 走廊 Corridor | 378.2 | F2 | W1 | C1 | 3200 | S5乙烯基踢脚,2.5毫米厚
121 | 1F 一层 | 165 | 灌装文档间 Filling Documentation | 9.7 | F2 | W1 | C1 | 3200 | S5乙烯基踢脚,2.5毫米厚
121 | 1F 一层 | 166 | 配制文档间Compounding Documentation | 12.8 | F2 | W1 | C1 | 3200 | S5乙烯基踢脚,2.5毫米厚
121 | 1F 一层 | 167 | 冰柜间Freezer Staging | 12.6 | F2 | W1 | C1 | 3200 | S5乙烯基踢脚,2.5毫米厚
121 | 1F 一层 | 168 | 活性物料配制Stock Solution Compounding | 17.4 | F2 | W1 | C1 | 3200 | S5乙烯基踢脚,2.5毫米厚
121 | 1F 一层 | 169 | 设备/耗材储存Equipment/Consumable Storage | 149.9 | F2 | W1 | C1 | 3200 | S5乙烯基踢脚,2.5毫米厚
121 | 1F 一层 | 170 | 设备间 Technical | 9.9 | F2 | W1 | C1 | 3200 | S5乙烯基踢脚,2.5毫米厚
121 | 1F 一层 | 171 | 已清洁存放Cleaned Storage | 127.4 | F2 | W1 | C1 | 3200 | S5乙烯基踢脚,2.5毫米厚
121 | 1F 一层 | 172 | 设备技术间 Tech Room | 19.2 | F2 | W1 | C1 | 3200 | S5乙烯基踢脚,2.5毫米厚
121 | 1F 一层 | 173 | 清洗间 Cleaning Area | 152 | F2 | W1 | C1 | 3200 | S5乙烯基踢脚,2.5毫米厚
121 | 1F 一层 | 175 | 过滤器完整性测试 Filter Test | 33 | F2 | W1 | C1 | 3200 | S5乙烯基踢脚,2.5毫米厚
121 | 1F 一层 | 176 | 称量间2 Weighing 2 | 29.4 | F2 | W1 | C1 | 3200 | S5乙烯基踢脚,2.5毫米厚
121 | 1F 一层 | 177 | 设备技术间 Tech Room | 19.5 | F2 | W1 | C1 | 3200 | S5乙烯基踢脚,2.5毫米厚
121 | 1F 一层 | 178 | 称量间1 Weighing 1 | 30.1 | F2 | W1 | C1 | 3200 | S5乙烯基踢脚,2.5毫米厚
121 | 1F 一层 | 179 | 走廊 Corridor | 424.8 | F2 | W1 | C1 | 3200 | S5乙烯基踢脚,2.5毫米厚
121 | 1F 一层 | 180 | 物料缓冲间 MAL | 6.8 | F2 | W1 | C1 | 3200 | S5乙烯基踢脚,2.5毫米厚
121 | 1F 一层 | 181 | 3000L 配制站3000L Compounding | 22.5 | F2 | W1 | C1 | 3200 | S5乙烯基踢脚,2.5毫米厚
121 | 1F 一层 | 182 | 配制办公室 Compounding Office | 25.5 | F2 | W1 | C1 | 3200 | S5乙烯基踢脚,2.5毫米厚
121 | 1F 一层 | 183 | 灌装办公室 Filling Office | 19.9 | F2 | W1 | C1 | 3200 | S5乙烯基踢脚,2.5毫米厚
121 | 1F 一层 | 185 | 污水消毒间Waste Water Decontamination | 18.9 | F8a | W1a | C3 | 5000 | S1环氧踢脚
121 | 1F 一层 | 186 | 物料缓冲间 MAL | 11.2 | F2 | W1 | C1 | 3200 | S5乙烯基踢脚,2.5毫米厚
121 | 1F 一层 | 187 | 紧急出口 Emergency Exit | 3.7 | F2 | W1 | C1 | 3200 | S5乙烯基踢脚,2.5毫米厚
121 | 1F 一层 | 188 | 物料储存间 Material Storage | 25.4 | F2 | W1 | C1 | 3200 | S5乙烯基踢脚,2.5毫米厚
121 | 1F 一层 | 189 | 走廊 Corridor | 31.8 | F2 | W1 | C1 | 3200 | S5乙烯基踢脚,2.5毫米厚
121 | 1F 一层 | 190 | 洁具间Janitor | 6 | F2 | W1 | C1 | 3200 | S5乙烯基踢脚,2.5毫米厚
121 | 1F 一层 | 191 | 化学品中间存储间 Chemical Intermediate Storage | 6.3 | F1 | W1a | C4 | N/A | S1环氧踢脚
121 | 1F 一层 | 192 | 缓冲间 Buffer | 2.4 | F1 | W1a | C4 | N/A | S1环氧踢脚
121 | 1F 一层 | 193 | 灌装间 PCR Filling
121 | 1F 一层 | 195 | 缓冲间 Buffer
121 | 1F 一层 | 196 | 缓冲间 Buffer
121 | 1F 一层 | 197 | 灌装间 PCR Filling3
121 | 1F 一层 | 198 | 分配器灌装间 Dispenser
113 | 1F 一层 |  | 单层建筑面积 | 7800.5
121 | 2F 二层 | 201 | 楼梯间二（北）Staircase 2 (North) | 32.3 | F17环氧涂层地面 | W1a | C4 | N/A | S8
121 | 2F 二层 | 202 | 储藏室 Storage Room | 29.4 | F8a | W1a | C1 | 2800 | S1环氧踢脚
121 | 2F 二层 | 203 | 不间断电源室 UPS | 34.3 | F9 | W1a | C4 | N/A | S6
121 | 2F 二层 | 205 | 储存间 Storage Room | 9.8 | F8a | W1a | C4 | 2800 | S1环氧踢脚
121 | 2F 二层 | 206 | 人员缓冲间 PAL | 49.1 | F2耐化学品，耐压，耐磨环氧自流平地面
121 | 2F 二层 | 207 | 储存间 Storage Room | 38
121 | 2F 二层 | 208 | 弱电室 MDF&IDF | 23.4 | F9 | W1a | C1 | 3000 | S6
121 | 2F 二层 | 209 | 茶水间 Pentry | 115.8 | F5 | W1a | C1 | 2800 | S2
121 | 2F 二层 | 210 | 维修间 Maintenance Room | 146.8 | F1 | W1a | C1 | 2800 | S2
121 | 2F 二层 | 211 | 楼梯间一（南）Staircase 1 (South) | 32.3 | F17环氧涂层地面 | W1a | C4 | N/A | S8
121 | 2F 二层 | 212 | QC-样品留存间（常温） QC-Sample Retention(Ambient) | 150.8
121 | 2F 二层 | 212A | 管井 Pipe Shaft | 7.5 | N/A | N/A | N/A | N/A
121 | 2F 二层 | 213 | 备用楼梯间 Future Staircase | 36.8 | F17环氧涂层地面 | W1a/W1b | C4 | N/A | S8
121 | 2F 二层 | 215 | 预留房间 Spare Room
121 | 2F 二层 | 216 | 走道 Corridor | 718.7 | F5 | W1a/W1b | C1b/C2 | 2800 | S6
121 | 2F 二层 | 217 | 配电室 Switchroom | 79.4 | F17/F9 | W1a | C4 | N/A | S2
121 | 2F 二层 | 218 | 安防机房 Security | 22.9 | F17/F9 | W1a | C1 | 3000 | S6
121 | 2F 二层 | 219 | 换鞋间 (女) Shoe Change (Female) | 36 | F2耐化学品，耐压，耐磨环氧自流平地面
121 | 2F 二层 | 220 | 更衣间（女）Gowning (Female) | 19.4 | F2耐化学品，耐压，耐磨环氧自流平地面
121 | 2F 二层 | 221 | 换鞋间 (男) Shoe Change (Male) | 39.5 | F2耐化学品，耐压，耐磨环氧自流平地面
121 | 2F 二层 | 222 | 更衣间（男） Gowning (Male) | 27.5 | F2耐化学品，耐压，耐磨环氧自流平地面
121 | 2F 二层 | 223 | 1#电梯间 1#Elevator | 9.9 | N/A | N/A | N/A | N/A | N/A
121 | 2F 二层 | 225 | 楼梯间三 Staircase 3 | 29.1 | F2耐化学品，耐压，耐磨环氧自流平地面
121 | 2F 二层 | 226 | 访客更衣间Visitor Gowning | 20.7 | F2耐化学品，耐压，耐磨环氧自流平地面
121 | 2F 二层 | 227 | 女卫生间 Female Toilet | 22.4 | F2 | W2 | C5 | 2700 | N/A
121 | 2F 二层 | 228 | 男卫生间 Male Toilet | 21.6 | F2 | W2 | C5 | 2700 | N/A
113 | 2F 二层 |  | 单层建筑面积 | 2261.6
121 | 3F 三层 | 301 | 楼梯间二（北）Staircase 2 (North) | 40.1 | F17环氧涂层地面 | W1a | C4 | N/A | S8
121 | 3F 三层 | 302 | 热水机房 Hot Water | 74.2 | F8a | W1a | C4 | N/A | S1环氧踢脚
121 | 3F 三层 | 303 | 排烟机房 Desmoke | 73.4 | F8a | W1a | C4 | N/A | S1环氧踢脚
121 | 3F 三层 | 305 | 空调机房 HVAC | 328.7 | F8a | W1a/W1b | C4 | N/A | S1环氧踢脚
121 | 3F 三层 | 306 | 电梯前室 Elevator Lobby | 8.2 | F8a | W1a/W1b | C4 | N/A | S1环氧踢脚
121 | 3F 三层 | 307 | 1#电梯间 1#Elevator | 9.9 | N/A | N/A | N/A | N/A | N/A
121 | 3F 三层 | 308 | 中水间 Reuse Water | 171.3 | F8a | W1a | C4 | N/A | S1环氧踢脚
121 | 3F 三层 | 309 | 空调机房 HVAC | 239.9 | F8a | W1a/W1b | C4 | N/A | S1环氧踢脚
121 | 3F 三层 | 310 | 排烟机房 Desmoke | 80.6 | F8a | W1a/W1b | C4 | N/A | S1环氧踢脚
121 | 3F 三层 | 311 | 热水机房 Hot Water | 83.1 | F8a | W1a | C4 | N/A | S1环氧踢脚
121 | 3F 三层 | 311(A) | 前室 Lobby | 14.1 | F8a | W1a | C4 | N/A | S1环氧踢脚
121 | 3F 三层 | 312 | 前室 Lobby | 31.7 | F8a | W1a | C4 | N/A | S1环氧踢脚
121 | 3F 三层 | 313 | 楼梯间一（南）Staircase 1 (South) | 32.3 | F17环氧涂层地面 | W1a | C4 | N/A | S1环氧踢脚
121 | 3F 三层 | 315A | 管井 Pipe Shaft | 7.5 | N/A | N/A | N/A | N/A | N/A
113 | 3F 三层 |  | 单层建筑面积 | 1662.4
211 | ALL |  | 总建筑面积 | 11724.5

## 231
RDSZ Building Room Information
BUILDIN NO. | BUILDING FLOOR | Room-number | ROOM NAME | NET AREA | FLOOR | WALL | CEILING | CEILING HEIGHT | SKIRTING FINISH | Door | Window | HVAC | FIRE FIGHTING | NOTE NO.
楼号 | 楼层 | 房间号 | 房间名称 | 净面积(M2) | 地面做法 | 墙面做法 | 吊顶做法 | 吊顶高度 | 踢脚作法 | 门 | 窗 | 暖通 | 消防 | 备注索引
231 | 1F | 101 | 楼梯间三（东北） Staircase 3 (North-East) | 22.2 | F17环氧涂层地面 | W1a | C4 | N/A | S8
231 | 1F | 102 | 洁具间 Janitor | 9.4 | F2 | W1b | C5 | 2700 | S6
231 | 1F | 103 | 设备间 Technical Room | 16.7 | F5 | W5 | C4 | N/A | S6
231 | 1F | 105 | 管井 Pipe Shaft | 3 | N/A | N/A | N/A | N/A | N/A
231 | 1F | 106 | 取样室 Sampling Room | 26.3 | F1 | W3 | C3 | 2800 | S1
231 | 1F | 107 | 人员前室 PAL | 4.2 | F1 | W3 | C3 | 2800 | S1
231 | 1F | 108 | 物料气闸室 Material Airlock | 6.5 | F1 | W3 | C3 | 2800 | S1
231 | 1F | 109 | 更衣室 Gowning | 12 | F1 | W3 | C3 | 2800 | S1
231 | 1F | 110 | 废物存放 Waste Storage | 36 | F1 | W1b | C4 | N/A | S1
231 | 1F | 111 | 包材检验室2 packaging material inspection room2 | 22.3 | F1 | W1a | C4 | N/A | S1
231 | 1F | 112 | 楼梯间四（东南） Staircase 4 (South-East) | 23.6 | F17环氧涂层地面 | W1a | C4 | N/A | S8
231 | 1F | 113 | 驾驶员休息室 Driver Room | 6.8 | F5 | W1a | C1 | 2800 | S6
231 | 1F | 113A | 卫生间 Toilet | 4.1 | F2 | W2 | C5 | 2700 | N/A
231 | 1F | 115 | 收发室 Reception | 21.9 | F6 | S6 | W1a | 2800 | S6
231 | 1F | 116 | 物料缓冲间 Material Buffer | 15.4 | F1 | W1a | C4 | 3000 | S1
231 | 1F | 117 | 物料缓冲间 Material Buffer | 15.4 | F1 | W1a | C4 | 3000 | S1
231 | 1F | 118 | 物料缓冲间 Material Buffer | 14.7 | F1 | W1a | C4 | 3000 | S1
231 | 1F | 119 | 物料缓冲间（冷库） Material Buffer（Cold Room） | 14.1 | F1 | W1a | C6 | 3000 | S1
231 | 1F | 125 | 高架冷库 High Bay Cold Room Storage | 1089.3
231 | 1F | 126 | 高架冷库 High Bay Cold Room Storage | 1071.2
231 | 1F | 127 | 室温高架库 High Bay Room Temperature Storage | 1088.1 | F1 | W4 | C4 | N/A | S1
231 | 1F | 128 | 堆存区（丙类2项） Block Storage (Class C2) | 841 | F1 | W1a | C4 | N/A | S1
231 | 1F | 129 | 楼梯间一（西北） Staircase 1 (North-West) | 27.9 | F17环氧涂层地面 | W1a/W1b | C2 | N/A | S8
231 | 1F | 130 | 消防阀室 Sprinkler Valve Room | 19.5 | F1 | W1a | C4 | N/A | S1
231 | 1F | 131 | 走道 Corridor | 9.6 | F1 | W1a | C4 | N/A | S1
231 | 1F | 132 | 楼梯间二（北） Staircase 2 (North) | 27.9 | F17环氧涂层地面 | W1a | C4 | N/A | S8
231 | 1F | 133 | 走道 Corridor128 | 79.3 | F1 | W1 | C4 | N/A | S1
231 | 1F | 135 | 1F-2#电梯 1F-2#Elevator | 7.8 | N/A | N/A | N/A | N/A | N/A
231 | 1F | 136 | 1F-3#电梯 1F-3#Elevator | 10.5 | N/A | N/A | N/A | N/A | N/A
231 | 1F | 137 | 办公室 Office | 20.5 | F1 | W1 | C4 | N/A | S1
231 | 1F | 138 | 收发区 Shipping and Receiving | 857.7 | F1 | W1a/W1b | C4 | N/A | S1
231 | 1F | 139 | 预冷室 Pre Cooling Room | 115.1
231 | 1F | 150 | 走道 Corridor | 109.2 | F1 | W1 | C1 | N/A | S1
231 | 1F | 160 | 缓冲间 Buffer
113 | 1F 一层 |  | 单层建筑面积 | 6005.6
231 | 2F | 201 | 楼梯间三（东北） Staircase 3 (North-East) | 22.2 | F17环氧涂层地面 | W1a/w1b | C4 | N/A | S8
231 | 2F | 202 | 男卫 Male Toilet | 14.4 | F2 | W2a | C5 | 2700 | N/A
231 | 2F | 203 | 管道井 Pipe Shaft | 4.6 | N/A | N/A | N/A | N/A | N/A
231 | 2F | 205 | 女卫 Female Toilet | 12 | F2 | W2a | C5 | 2700 | N/A
231 | 2F | 206 | 茶水间 Pantry | 41 | F5 | W1a/W1b | C1 | 2700 | S6
231 | 2F | 207 | 工作间 Work Shop | 67.2 | F6 | W1/W5 | C1 | 2700 | S6
231 | 2F | 208 | 楼梯间四（东南） Staircase 4 (South-East) | 24.2 | F17环氧涂层地面 | W1a/w1b | C4 | N/A | S8
231 | 2F | 209 | 热水间 Hot Water Room | 35.4 | F1 | W1a | C4 | N/A | S1
231 | 2F | 210 | 排烟机房2 Desmoke Room 2 | 28 | F1 | W1/W5 | C4 | N/A | S1
231 | 2F | 211 | 空调机房 HVAC | 25.1 | F1 | W1a/w1b | C4 | N/A | S1
231 | 2F | 212 | 管道井 Pipe Shaft | 5.2 | N/A | N/A | N/A | N/A | N/A
231 | 2F | 213 | 3#电梯间 3#Elevator
231 | 2F | 215 | 2#电梯间 2#Elevator
231 | 2F | 216 | 零下80℃冷冻储存间 -80℃ Freeze Storage(Class C2) | 118.2
231 | 2F | 217 | 冷库2 （丙类二项）Cold Room 2 (Class C2) | 64.7
231 | 2F | 218 | 冷库1（丙类二项）Cold Room 1 (Class C2) | 64.7
231 | 2F | 219 | 预冷却 Pre Cooling | 26.8
231 | 2F | 219A | 零下20℃冷冻储存间 -20℃ Freeze Storage | 82.4
231 | 2F | 220 | 弱电间 IDF Room | 24.7 | F9 | W1a | C4 | N/A | S6
231 | 2F | 221 | 冷冻室 Chiller Room | 59.1 | F1 | W1 | C4 | N/A | S1
231 | 2F | 222 | 货架储存间 3（丙类二项）Shelf Storage 3(Class C2) | 64.7 | F1 | W1 | C4 | N/A | S1
231 | 2F | 225 | 货架储存间 1（丙类二项）Shelf Storage 1(Class C2) | 194.8 | F1 | W1 | C4 | N/A | S1
231 | 2F | 225A | 管道井 Pipe Shaft | 7 | N/A | N/A | N/A | N/A | N/A
231 | 2F | 226 | 楼梯间一（西北） Staircase 1 (North-West) | 27.9 | F17环氧涂层地面 | W1a/w1b | C4 | N/A | S8
231 | 2F | 227 | 走道 Corridor |  | F1 | W1 | C1 | 2800 | S1
231 | 2F | 228 | 楼梯间二（北） Staircase 2 (North) | 27.9 | F17环氧涂层地面 | W1a/w1b | C4 | N/A | S8
231 | 2F | 229 | 储藏间1 Storage 1 | 37.1 | F5 | W1 | C4 | N/A | S6
231 | 2F | 230 | 储藏间2 Storage 2 | 18.2 | F5 | W1 | C4 | N/A | S6
231 | 2F | 231 | 走道 Corridor | 248.6 | F1 | W1 | C1 | 2800 | S1
231 | 2F | 236 | UPS室 UPS Room | 15.4 | F1 | W1 | C4 | N/A | S6
231 | 2F | 237 | 强电间 ELEC Room | 23.7 | F1 | W1 | C4 | N/A | S6
231 | 2F | 238 | 预留 MEP间 Future MEP Room | 15 | F5 | W1 | C4 | N/A | S2
231 | 2F | 239 | 弱电间 MDF&IDF Room | 13.4 | F1/F9 | W1 | C4 | N/A | S6
231 | 2F | 250 | 排烟机房 1 Desmoke Room 1 | 47.8 | F1 | W1 | C4 | N/A | S1
231 | 2F | 251 | 连廊 Link Bridge | 109.6 | F1 | W1 | C1/C2 | 2800 | S1
231 | 2F | 252 | 排烟机房3 Desmoke Room 3 | 25.1 | F1 | W1 | C4 | N/A | S1
231 | 2F | 215 | 2F-2#电梯 2F-2#Elevator | 7.8 | N/A | N/A | N/A | N/A | N/A
231 | 2F | 213 | 2F-3#电梯 2F-3#Elevator | 10.5 | N/A | N/A | N/A | N/A | N/A
231 | 2F 二层 |  | 单层建筑面积 | 2666.3
231 | 3F | 301 | 楼梯间二（北） Staircase 2 (North) | 27.9 | F8a | W1 | C3 | N/A | S4
231 | 3F | 302 | 走道 Corridor | 39.2 | F4 | W1 | C3乳胶漆天花板 | N/A | S1
232 | 3F | 303 | 2F-2#电梯 2F-2#Elevator | 7.8 | N/A | N/A | N/A | N/A | N/A
233 | 3F | 305 | 2F-3#电梯 2F-3#Elevator | 10.5 | N/A | N/A | N/A | N/A | N/A
234 | 3F | 306 | 管道井 Pipe Shaft | 5.2 | N/A | N/A | N/A | N/A | N/A
231 | 3F | 307 | 堆存区（C2级） Block Storage (Class C2) | 852 | F4 | W1 | C3 | N/A | S1
231 | 3F | 308 | 楼梯间一（西北） Staircase 1 (North-West) | 27.9 | F8a | W1 | C3 | N/A | S4
231 | 3F | 310 | 排烟机房 Desmoke Room | 44.4 | F4 | W1 | C3 | N/A | S1
231 | 3F | 311 | 管道井 Pipe Shaft | 7 | N/A | N/A | N/A | N/A | N/A
231 | 3F 三层 |  | 单层建筑面积 | 1146.7
231 | ALL |  | 总建筑面积 | 9818.6
231
231
231
231
231
231
231
231
113
113
113
113
113
113
113
113
113
113
113
113
113
113
113
113
113
113
113
113
113
113
113
113
113
113
113
113
113
113
113
113
113
113
113
113
113
113
113
113
113
113
113
113
113
113
113
113
113
113
113
113
113
113
113
113
113
113
113
113
113
113
113
113
113
113
113
113
113
113
113
113
113
113
113
113
113
113
113
113
113
113
113
113
113
113
113
113
113
113
113
113
113
113
113
113
113
113
113
113
113
113
113
113
113
113
113
113
113
113
113
113
113
113
113
113
113
113
113
113
113
113
113
113
113
113
113
113
113
113
113
113
113
113
113
113
113
113
113
113
113
113
113
113
113
113
113
113
113
113
113
113
113
113
113
113
113
113
113
113
113
113
113
113
113
113
113
113
113
113
113
113
113
113
113
113
113
113
113
113
113
113
113
113
113
113
113
113
113
113
113
113
113
113

## 232
RDSZ Building Room Information
BUILDIN NO. | BUILDING FLOOR | Room-number | ROOM NAME | NET AREA | FLOOR | WALL | CEILING | CEILING HEIGHT | SKIRTING FINISH | Door | Window | HVAC | FIRE FIGHTING | NOTE NO.
楼号 | 楼层 | 房间号 | 房间名称 | 净面积(M2) | 地面做法 | 墙面做法 | 吊顶做法 | 吊顶高度 | 踢脚作法 | 门 | 窗 | 暖通 | 消防 | 备注索引
231 | BF | N/A | 水池 Pound | N/A | N/A | N/A | N/A | N/A | N/A
232 | 1F | 101 | 楼梯间 Staircase | 19.2 | F17 | W1a | C4 | N/A | S1
232 | 1F | 102 | 配电室 ELEC Room | 142.3 | F9 | W1a | C4 | N/A | S6
232 | 1F | 103 | UPS室 UPS Room | 12.9 | F9 | W1a | C4 | N/A | S6
232 | 1F | 105 | 楼梯间 Staircase | 19.2 | F17 | W1a | C4 | N/A | S1
232 | 1F | 106 | 洗涤塔间 Scrubber | 13 | F10c | W1b | C8 | N/A | S1
232 | 1F | 107 | 冷冻机房 Chiller Room | 30.9 | F10c | W1b | C3 | 5000 | N/A
232 | 1F | 108 | 冷冻机房 Chiller Room | 32.2 | F10c | W7 | C3 | 5000 | N/A
232 | 1F | 109 | 冷冻机房 Chiller Room | 61.6 | F10c | W7 | C3 | 6400 | N/A
232 | 1F | 110 | 冷冻机房 Chiller Room | 58.1 | F10c | W7 | C3 | 6400 | N/A
232 | 1F | 111 | 冷冻机房 Chiller Room | 58.1 | F10c | W7 | C3 | 6400 | N/A
232 | 1F | 112 | 泵房 Pump Room | 59.6 | F10c | W7 | C8 | N/A | N/A
232 | 1F | 113 | 走道 Corridor | 99.5 | F10c | W7 | C8 | N/A | S3
232 | 1F | 115 | 前室 Lobby | 16.7 | F1 | W1a | C4 | N/A | S1
232 | 1F | 116 | 设备间 Mechanical Room | 272.2 | F1 | W1a | C4 | N/A | S1
232 | 1F | 117 | 电梯间Elevator | 8.3 | N/A | N/A | N/A | N/A | N/A
232 | 1F | 118 | 前室 Lobby | 29.8 | F1 | W1a | C4 | N/A | N/A
232 | 1F | 119 | 泵房 Pump Room | 20.6 | F10c | W7 | C8 | N/A | N/A
232 | 1F |  | 单层建筑面积 | 1042.5
232 | 2F | 201 | 楼梯间 Staircase | 23.1 | F17 | W1a | C4 | N/A | S1
232 | 2F | 202 | 弱电间 MDF&IDF Room | 21.6 | F9 | W1a | C1 | 3000 | S6
232 | 2F | 203 | 空调机房 HVAC Room | 132.3 | F1 | W1a | C4 | N/A | S1
232 | 2F | 203(A) | 管道井 Shaft | 4 | F9 | W1a | C4 | N/A | S2
232 | 2F | 205 | 机柜室 Cabinet Room | 46.2 | F9 | W1a | C4 | N/A | S2
232 | 2F | 206 | 4#电梯 4#Elevator | 8.3 | N/A | N/A | N/A | N/A | N/A
232 | 2F | 207 | 楼梯间 Staircase | 23.1 | F17 | W1a | C4 | N/A | S1
232 | 2F | 208 | 走道 Corridor | 99.8 | F1 | W1a | C4 | N/A | S1
232 | 2F |  | 单层建筑面积 | 454.6
232 | 3F | 301 | 楼梯间 Staircase | 18 | F17 | W1a | C4 | N/A | S1
232 | 3F | 302 | 前室 Lobby | 11.4 | F1 | W1a | C4 | N/A | S1
232 | 3F | 303 | 空压机房 Air Compressor Room | 149.9 | F1 | W1a | C4 | N/A | S1
232 | 3F | 303(A) | 管道井 Shaft | 4 | N/A | N/A | N/A | N/A | N/A
232 | 3F | 305 | 4#电梯 4#Elevator | 8.3 | N/A | N/A | N/A | N/A | N/A
232 | 3F | 306 | 楼梯间 Staircase | 17.7 | F17 | W1a | C4 | N/A | S1
232 | 3F | 307 | 前室 Lobby | 7.3 | F1 | W1a | C4 | N/A | S1
232 | 3F |  | 单层建筑面积 | 455.5
232 | ALL |  | 总建筑面积 | 1952.6

## 134
RDSZ Building Room Information
BUILDIN NO. | BUILDING FLOOR | Room-number | ROOM NAME | NET AREA | FLOOR | WALL | CEILING | CEILING HEIGHT | SKIRTING FINISH | Door | Window | HVAC | FIRE FIGHTING | NOTE NO.
楼号 | 楼层 | 房间号 | 房间名称 | 净面积(M2) | 地面做法 | 墙面做法 | 吊顶做法 | 吊顶高度 | 踢脚作法 | 门 | 窗 | 暖通 | 消防 | 备注索引
134 | 1F | 101 | 楼梯间一（北） Staircase 1（North） | 17.7
134 | 1F | 102 | 弱电间 MAF & IDF Room | 15.3
134 | 1F | 103 | 走道 Corridor | 98.7
134 | 1F | 105 | 电梯间Elevator | 11.9
134 | 1F | 106 | 走道 Corridor | 44.8
134 | 1F | 107 | 办公室 Office | 23.8
134 | 1F | 108 | 会议室 Meeting RM | 23.2
134 | 1F | 109 | 会议室 Meeting RM | 22.6
134 | 1F | 110 | 茶水间 Pantry | 23.8
134 | 1F | 111 | 打印间兼洗涤室 Printing and Washing | 23.8
134 | 1F | 112 | 楼梯间二（南） Staircase 2（South） | 15.1
134 | 1F | 113 | 柴油机房 Diesel Room | 85.5
134 | 1F | 115 | 储油间 Daily Oil Room | 7.3
134 | 1F | 116 | 低压配电间 LV Switch Room | 141.9
134 | 1F | 123 | 电气控制室 Electrical Control Room | 40.5
134 | 1F | 125-A | 管道井1 Pipe Shaft 1 | 3.5
134 | 1F | 126 | 走道 Corridor | 40.5
134 | 1F | 127 | 女生产更衣间 Female Production Change | 24.8
134 | 1F | 127-A | 女更衣室 Female Locker Room | 3
134 | 1F | 128 | 男卫生间 Male Toilet | 17
134 | 1F | 129 | 女卫生间 Female Toilet | 13
134 | 1F | 130 | 男生产更衣间 Male Production Change | 24.2
134 | 1F | 130-A | 男更衣室 Male Locker Room | 3
134 | 1F | 131 | 会议室 Meeting RM | 24.4
134 | 1F | 132 | 20KV强电间2 20KV Switch Room2 | 61.3
134 | 1F | 133 | 20KV强电间1 20KV Switch Room1 | 61.3
134 | 1F | 135 | 10KV强电间 10KV Switch Room | 97.8
232 | 1F |  | 单层建筑面积 | 1088.6
134 | 2F | 201 | 楼梯间一（北） Staircase 1（North） | 17.7
134 | 2F | 202 | 电梯Elevator | 11.9
| 2F | 203 | 工具间 Tool Room | 74.3
134 | 2F | 205 | 工作间Workshop | 86
134 | 2F | 206 | 空调机房 HVAC Room | 58.1
134 | 2F | 207 | 热水房 Hot Water Room | 53.9
134 | 2F | 207-A | 排烟风机室 Smoke Fan Room | 18.8
134 | 2F | 208 | 楼梯间二（南） Staircase 2（South） | 15.1
134 | 2F | 209 | 存储间 Storage Room | 73
134 | 2F | 211 | 备件室 Spare Parts Room | 142.8
134 | 2F | 212 | 技术团队工作间TS Workshop | 173.6
134 | 2F | 212-A | 管道井 Pipe Shaft | 3.7
134 | 2F | 212-B | 管道井Pipe Shaft | 3.7
134 | 2F | 212-C | 管道井 Pipe Shaft | 3.7
134 | 2F | 213 | 数据中心 Data Centre | 54.3
134 | 2F | 215 | 空调机房 HVAC Room | 25
134 | 2F | 216 | 风机室 Plant Room | 8.4
134 | 2F | 217 | 灭火间 IG541 Room | 13.8
134 | 2F | 218 | 备用电源间 UPS Room | 14
134 | 2F | 219 | IT操控间 IT Operation Room | 15.6
134 | 2F |  | 单层建筑面积 | 1116.2
134 | ALL |  | 总建筑面积 | 2204.8
|  |  | 后勤办公面积 | 321.6

## 132
RDSZ Building Room Information
BUILDIN NO. | BUILDING FLOOR | Room-number | ROOM NAME | NET AREA | FLOOR | WALL | CEILING | CEILING HEIGHT | SKIRTING FINISH | Door | Window | HVAC | FIRE FIGHTING | NOTE NO.
楼号 | 楼层 | 房间号 | 房间名称 | 净面积(M2) | 地面做法 | 墙面做法 | 吊顶做法 | 吊顶高度 | 踢脚作法 | 门 | 窗 | 暖通 | 消防 | 备注索引
132 | 1F | 101 | 空调机房 HVAC Room | 20.2
132 | 1F | 102 | A级储存间 1 Class A(1,2,5,6 item)storage1 | 34.8
132 | 1F | 103 | A级储存间 2 Class A(1,2,5,6 item)storage2 | 34.8
132 | 1F | 104 | 甲类毒剂仓库 Class A(1,2,5,6 item)toxic agent storage | 11.2
132 | 1F | 105 | 前室 Locker | 9.1
132 | ALL |  | 总建筑面积 | 128.8

## 111
RDSZ Building Room Information
BUILDIN NO. | BUILDING FLOOR | Room-number | ROOM NAME | NET AREA | FLOOR | WALL | CEILING | CEILING HEIGHT | SKIRTING FINISH | Door | Window | HVAC | FIRE FIGHTING | NOTE NO.
楼号 | 楼层 | 房间号 | 房间名称 | 净面积(M2) | 地面做法 | 墙面做法 | 吊顶做法 | 吊顶高度 | 踢脚作法 | 门 | 窗 | 暖通 | 消防 | 备注索引
111 | 1F | 101 | 咖啡休息室 Cafe Waiting Area | 35.2
111 | 1F | 102 | 自行车库1 Bicycle Storage 1 | 41.1
111 | 1F | 103 | 走道 Corridor | 15.7
111 | 1F | 105 | 机房 Mech. | 14.7
111 | 1F | 106 | 分析室 Analysis | 13.7
111 | 1F | 107 | 卫生间 Toilet | 4.4
111 | 1F | 108 | 保安室 Guard | 12.1
111 | 1F | 110 | 开闭所 Sub-Section Post | 84
111 | 1F | 111 | 自行车库2 Bicycle Storage 2 | 256.4
111 | ALL |  | 总建筑面积 | 643.8

## 234
RDSZ Building Room Information
BUILDIN NO. | BUILDING FLOOR | Room-number | ROOM NAME | NET AREA | FLOOR | WALL | CEILING | CEILING HEIGHT | SKIRTING FINISH | Door | Window | HVAC | FIRE FIGHTING | NOTE NO.
楼号 | 楼层 | 房间号 | 房间名称 | 净面积(M2) | 地面做法 | 墙面做法 | 吊顶做法 | 吊顶高度 | 踢脚作法 | 门 | 窗 | 暖通 | 消防 | 备注索引
234 | 1F | 101 | 卫生间 Toilet | 4.3
234 | 1F | 102 | 休息室 Bedroom | 6
234 | 1F | 103 | 接待区 Good Reception | 13.4
234 | ALL |  | 总建筑面积 | 41.5

## 131
RDSZ Building Room Information
BUILDIN NO. | BUILDING FLOOR | Room-number | ROOM NAME | NET AREA | FLOOR | WALL | CEILING | CEILING HEIGHT | SKIRTING FINISH | Door | Window | HVAC | FIRE FIGHTING | NOTE NO.
楼号 | 楼层 | 房间号 | 房间名称 | 净面积(M2) | 地面做法 | 墙面做法 | 吊顶做法 | 吊顶高度 | 踢脚作法 | 门 | 窗 | 暖通 | 消防 | 备注索引
131 | 1F | 101 | 走廊Corridor | 254.4
131 | 1F | 100 | 收发货间Shipping&Receiving1 | 168.7
131 | 1F | 102 | 暂存间Staging | 760.5
131 | 1F | 103 | 废料间Waste | 59.6
131 | 1F | 104 | 包装车间Pakaging | 1604.8
131 | 1F | 105 | 更衣室Locker | 31.4
131 | 1F | 107 | 收发货间2Shipping&Receiving2 | 72.2
131 | 1F | 108 | 更衣室（男）Gowning(Male) | 22.9
131 | 1F | 109 | 更衣室（女）Gowning(Female) | 18.4
131 | 1F | 110 | 人流缓冲间PAL | 5.5
131 | 1F | 111 | 物流缓冲间MAL2 | 18
131 | 1F | 112 | 物流缓冲间MAL | 12.2
131 | 1F | 113 | 配料间1Charging 1 | 30.2
131 | 1F | 114 | 缓冲间Buffer Room | 5.7
131 | 1F | 115 | 乙类物料处理间Class B Handling | 13.5
131 | 1F | 116 | 配料间2 Charging 2 | 37.8
131 | 1F | 117 | 中测间IPC | 7.2
131 | 1F | 117A | 洁具间2Janitor 2 | 4.5
131 | 1F | 118 | 清洗间Cleaning | 36.9
131 | 1F | 119 | 配料间3Charging 3 | 42.3
131 | 1F | 120 | 洁净走廊Clean Corridor | 167.4
131 | 1F | 121 | 灌装间1Filling 1 | 96.7
131 | 1F | 122 | 灌装间2Filling 2 | 107.4
131 | 1F | 123 | 容器间1Vessel Room 1 | 30.8
131 | 1F | 124 | 容器间2Vessel Room 2 | 66.9
131 | 1F | 125 | 预留区走廊Corridor | 36.7
131 | 1F | 126 | 电气间MCC | 20.1
131 | 1F | 127 | 纯水间Purified Water | 103.9
131 | 1F | 128 | 废水处理室Waste Water | 118.6
131 | 1F | 129 | 容器间3Vessel Room 3 | 47.8
131 | 1F | 130 | 暂存间Staging | 110.8
131 | 1F | 131 | 洁具间1Janitor 1 | 3.8
131 | 1F | 133 | 生产支持间1Production Support 1 | 72
131 | 1F | 134 | 氮气储存间N2 Store Room | 2.3
131 | 1F | S101 | 楼梯间1（北）Stair 1 (North) | 35.3
131 | 1F | S102 | 楼梯间2（南）Stair 2 (South) | 39.8
131 | 1F | S103 | 楼梯间3（东南） Stair 3 (Southeast) | 27.7
131 | 2F | S104 | 楼梯间4（东）Stair 4 (East) | 25.8
131 | 1F | 一层 | 单层建筑面积 | 4320.5
131 | 2F | S201 | 楼梯间1（北）Stair 1 (North) | 35.3
131 | 2F | 201 | 走廊Corridor | 52.5
131 | 2F | 202 | 车间Workshops | 344.3
131 | 2F | 203 | 存储间Store | 9.6
131 | 2F | 204 | 电气室 Electrical | 12.4
131 | 2F | 205 | 技术间1Tech RM 1 | 39.6
131 | 2F | 206 | 打印室Print | 23.1
131 | 2F | 207 | 通风井1Shaft 1 | 10.2
131 | 2F | 209 | 技术间（钢平台）1TECH 1 | 51.9
131 | 2F | 210 | 技术间（钢平台）2TECH 2 | 51.4
131 | 2F | 214 | 技术间（钢平台）3TECH 3 | 30.6
131 | 2F | 211 | 通风井2Shaft 2 | 8.1
131 | 2F | 212 | 通风井3Shaft 3 | 8.1
131 | 2F | 213 | 通风井4Shaft 4 | 12.6
131 | 2F | 215 | 技术间2Tech RM 2 | 45.6
131 | 2F | 217 | 电气室2Electrical 2 | 30.36
131 | 2F | 223 | 包装车间Pakaging 2 | 3583.4
131 | 2F | S202 | 楼梯间2（南）Stair 2 (South) | 25.3
131 | 2F | S203 | 楼梯间3（东南）Stair 3 (Southeast) | 37.6
131 | 2F | S204 | 楼梯间4（东）Stair 4 (East) | 23.4
131 | 2F | 二层 | 单层建筑面积 | 4435.36
| 3F | S301 | 楼梯间一（北）Stair 1 (North)
| 3F | 301 | 低压室LV Swithc
| 3F | 302 | 排烟机房Smoeke RM
| 3F | 303 | 主配线架间1MDF&IDF 1
| 3F | 304 | 热水制备间Hot Water RM
| 3F | 305 | 空调机房Air-Conditioner Room
| 3F | 306 | 主配线架间2 MDF&IDF 2
| 3F | S302 | 楼梯间2（南）Stair 2 (South)
| 3F |  | 通风井4 Shaft 4

## panda
RDSZ Building Room Information
BUILDIN NO. | BUILDING FLOOR | Room-number | ROOM NAME | NET AREA | FLOOR | WALL | CEILING | CEILING HEIGHT | SKIRTING FINISH | Door | Window | HVAC | FIRE FIGHTING | NOTE NO.
楼号 | 楼层 | 房间号 | 房间名称 | 净面积(M2) | 地面做法 | 墙面做法 | 吊顶做法 | 吊顶高度 | 踢脚作法 | 门 | 窗 | 暖通 | 消防 | 备注索引
IOA | 1 | 102 | 丙类包装车间（中间站） Class C packaging workshop（transition station） | 613
IOA | 1 | 103 | 组装生产车间（丙二类） Assembly Workshop | 555.7
IOA | 1 | 101 | 中转缓冲区（属于丙类包装车间（中间站））
IOA | 1 | 105 | 走廊 Corridor
IOA | 1 | 106 | 女卫 Toilet
IOA | 1 | 107 | 男卫 Toilet
IOA | 1 | 108 | IT间/监控室 IT Room/Monitoring Room
IOA | 1 | 109 | 会议室 Conference Room
IOA | 1 | 111 | 车间办公室 Office
IOA | 1 | 112 | 门厅 Lobby
IOA | 1 | 113 | 管井 Shaft
IOA | 2 | 03-S02 | 楼梯2 Stair2 | 24.64
|  | 03-S01 | 楼梯1 Stair1 | 16.32
|  | 03-2001 | 办公区 Office | 132.66
|  | 03-2002 | 会议室 Meeting RM1 | 13.76
|  | 03-2003 | 会议准备间 TEL.RM | 6.8
|  | 03-2004 | 会议室2 Meeting RM2 | 32.45
|  | 03-2005 | 茶水间 Rest Room | 22.5
|  | 03-2006 | 文档室 Archive Room | 18.37
|  | 03-2007 | 电话间 TEL.RM 1 | 3.37
|  | 03-2008 | 走道 Corridor | 27.1
|  | 03-2009 | 更衣间 Locker RM | 5.5
|  | 03-2010 | 灭菌间 Sterilization RM | 15.6
|  | 03-2011 | 物料缓冲间 MAL.Buffer | 7.53
|  | 03-2012 | 仪器生产测试间 Instrument Testing Room | 88.1
|  | 03-2013 | 试剂准备间 Reagent Pre RM | 16.56
|  | 03-2014 | 生产车间 Workshop | 890.83
|  | 03-2015 | 设备间 Equipment Room | 159.11
|  | 03-2016 | 电话间 TEL.RM 1 | 3.31
|  | 03-2017 | 危废间（丙类） Waste Storage | 13.06
|  | 03-2018 | 缓冲间 Buffer | 20.34
|  | 03-2019 | 货梯厅 Lift Lobby | 37.89
|  | 03-2020 | 男卫生间 Men Washroom | 21.42
|  | 03-2021 | 女卫生间 Women Washroom | 8.49
|  | 03-2022 | 卫生间前室 Buffer | 13.35
|  | 03-2023 | UPS间 UPS RM | 3.52
|  | 03-2024 | 女更衣室 Women Gwon | 8.49
|  | 03-2025 | 洁具间 OP RM | 8.49
|  | 03-2026 | 电话间 TEL.RM 1 | 3.75
|  | 03-2027 | 缓冲间 Buffer | 6.14
|  | 03-2028 | 走廊 Corridor | 9.12
|  | 03-2029 | 准备间 PRE RM | 15.03

## Notes
NOTES
W1a-丙烯酸乳胶漆涂料墙面(实体墙)
W1b丙烯酸乳胶漆涂料墙面(轻质隔墙)
W2瓷砖墙面
W3b无框玻璃隔断
F1a防滑陶瓷地砖 (有防水层）
F2b硬化剂地坪
F3乙烯基地面
F10环氧涂层地面
F11a耐化学品、耐压、耐磨环氧自流平地面
C1轻钢龙骨吸音板吊顶
C2b防水石膏板吊顶
C2c 防火石膏板吊顶
C3丙烯酸乳胶漆涂料
C5穿孔金属吸音吊顶
S1环氧踢脚
S2拉丝不锈钢踢脚
S3水泥砂浆踢脚
S5乙烯基踢脚,2.5毫米厚